## bus_data
BUS_I | BUS_TYPE | Pd | Qd | Gs | Bs | area | Vm | Va | baseKV | zone | Vmax | Vmin
1 | 1 | 0.071852 | 0.018008 | 0 | 0 | 1 | 0.99647 | -0.024731 | 0.4 | 1 | 1.1 | 0.9
2 | 1 | 0 | 0 | 0 | 0 | 1 | 0.99574 | -0.029853 | 0.4 | 1 | 1.1 | 0.9
3 | 3 | 0 | 0 | 0 | 0 | 1 | 1 | 0 | 0.4 | 1 | 1.1 | 0.9
5 | 1 | 0.0036577 | 0.0009167 | 0 | 0 | 1 | 0.99563 | -0.030601 | 0.4 | 1 | 1.1 | 0.9
6 | 1 | 0.0010583 | 0.00026523 | 0 | 0 | 1 | 0.99566 | -0.030428 | 0.4 | 1 | 1.1 | 0.9
7 | 1 | 0.094598 | 0.023708 | 0 | 0 | 1 | 0.9992 | -0.0055553 | 0.4 | 1 | 1.1 | 0.9
4 | 1 | 0 | 0 | 0 | 0 | 1 | 0.99563 | -0.030444 | 0.4 | 1 | 1.1 | 0.9
9 | 1 | 0 | 0 | 0 | 0 | 1 | 0.9957 | -0.029948 | 0.4 | 1 | 1.1 | 0.9
17 | 1 | 0.0031593 | 0.0007918 | 0 | 0 | 1 | 0.99556 | -0.030959 | 0.4 | 1 | 1.1 | 0.9
10 | 1 | 0.0021898 | 0.00054881 | 0 | 0 | 1 | 0.99555 | -0.031166 | 0.4 | 1 | 1.1 | 0.9
8 | 1 | 0 | 0 | 0 | 0 | 1 | 0.99096 | -0.063228 | 0.4 | 1 | 1.1 | 0.9
14 | 1 | 0.031751 | 0.0079575 | 0 | 0 | 1 | 0.98869 | -0.079308 | 0.4 | 1 | 1.1 | 0.9

## generator_data
GEN_BUS | PG | QG | QMAX | QMIN | VG | MBASE | GEN_STATUS | PMAX | PMIN
3 | 0.20898 | 0.052465 | 10 | -10 | 1 | 100 | 1 | 10 | 0

## branch_data
F_BUS | T_BUS | BR_R | BR_X | BR_B | RATE_A | RATE_B | RATE_C | TAP | SHIFT | BR_STATUS | ANGMIN | ANGMAX | P_in | Q_in | P_out | Q_out
1 | 2 | 9.5693 | 3.6805 | 9.6571e-09 | 0 | 0 | 0 | 0 | 0 | 1 | -90 | 90 | 0.0069115 | 0.0017308 | -0.0069066 | -0.0017299
1 | 3 | 4.0748 | 1.5672 | 4.1122e-09 | 0 | 0 | 0 | 0 | 0 | 1 | -90 | 90 | -0.078763 | -0.019738 | 0.079034 | 0.019842
2 | 5 | 1.6516 | 0.63522 | 1.6667e-09 | 0 | 0 | 0 | 0 | 0 | 1 | -90 | 90 | 0.0058482 | 0.0014653 | -0.0058476 | -0.0014652
2 | 6 | 6.9995 | 2.6921 | 7.0637e-09 | 0 | 0 | 0 | 0 | 0 | 1 | -90 | 90 | 0.0010584 | 0.00026456 | -0.0010583 | -0.00026523
3 | 7 | 0.55819 | 0.21469 | 1.1266e-09 | 0 | 0 | 0 | 0 | 0 | 1 | -90 | 90 | 0.12995 | 0.032623 | -0.12985 | -0.032585
5 | 10 | 3.3278 | 1.2799 | 3.3583e-09 | 0 | 0 | 0 | 0 | 0 | 1 | -90 | 90 | 0.00219 | 0.00054855 | -0.0021898 | -0.00054881
7 | 9 | 9.0497 | 3.4807 | 9.1328e-09 | 0 | 0 | 0 | 0 | 0 | 1 | -90 | 90 | 0.035249 | 0.0088762 | -0.035129 | -0.0088311
4 | 9 | 2.0249 | 0.7788 | 2.0435e-09 | 0 | 0 | 0 | 0 | 0 | 1 | -90 | 90 | -0.0031595 | -0.00079168 | 0.0031598 | 0.00079156
4 | 17 | 2.1053 | 0.80973 | 2.1246e-09 | 0 | 0 | 0 | 0 | 0 | 1 | -90 | 90 | 0.0031595 | 0.00079168 | -0.0031593 | -0.0007918
9 | 8 | 13.4673 | 5.1797 | 1.3591e-08 | 0 | 0 | 0 | 0 | 0 | 1 | -90 | 90 | 0.031969 | 0.0080395 | -0.031822 | -0.0079841
8 | 14 | 6.4624 | 2.4855 | 6.5217e-09 | 0 | 0 | 0 | 0 | 0 | 1 | -90 | 90 | 0.031822 | 0.0079841 | -0.031751 | -0.0079575