## bus_data
BUS_I | BUS_TYPE | Pd | Qd | Gs | Bs | area | Vm | Va | baseKV | zone | Vmax | Vmin
1 | 1 | 0.0025361 | 0.0006356 | 0 | 0 | 1 | 0.98571 | -0.099974 | 0.4 | 1 | 1.1 | 0.9
2 | 1 | 0.001696 | 0.00042505 | 0 | 0 | 1 | 0.98606 | -0.097484 | 0.4 | 1 | 1.1 | 0.9
3 | 1 | 0.0024006 | 0.00060165 | 0 | 0 | 1 | 0.98554 | -0.1012 | 0.4 | 1 | 1.1 | 0.9
4 | 1 | 0.0025785 | 0.00064624 | 0 | 0 | 1 | 0.98622 | -0.096348 | 0.4 | 1 | 1.1 | 0.9
5 | 1 | 0.003513 | 0.00088045 | 0 | 0 | 1 | 0.98539 | -0.10229 | 0.4 | 1 | 1.1 | 0.9
6 | 1 | 0.0020429 | 0.00051201 | 0 | 0 | 1 | 0.98688 | -0.091678 | 0.4 | 1 | 1.1 | 0.9
30 | 1 | 0.0033136 | 0.00083046 | 0 | 0 | 1 | 0.98532 | -0.10273 | 0.4 | 1 | 1.1 | 0.9
26 | 1 | 0.0024126 | 0.00060464 | 0 | 0 | 1 | 0.98692 | -0.09137 | 0.4 | 1 | 1.1 | 0.9
27 | 1 | 0.0024273 | 0.00060835 | 0 | 0 | 1 | 0.98748 | -0.087404 | 0.4 | 1 | 1.1 | 0.9
7 | 1 | 0.00095214 | 0.00023863 | 0 | 0 | 1 | 0.99797 | -0.014219 | 0.4 | 1 | 1.1 | 0.9
8 | 1 | 0.00072411 | 0.00018148 | 0 | 0 | 1 | 0.9979 | -0.014712 | 0.4 | 1 | 1.1 | 0.9
9 | 1 | 0.0010112 | 0.00025344 | 0 | 0 | 1 | 0.99802 | -0.013907 | 0.4 | 1 | 1.1 | 0.9
10 | 1 | 0.0018316 | 0.00045904 | 0 | 0 | 1 | 0.99785 | -0.015088 | 0.4 | 1 | 1.1 | 0.9
11 | 1 | 0.0021348 | 0.00053503 | 0 | 0 | 1 | 0.99813 | -0.013089 | 0.4 | 1 | 1.1 | 0.9
34 | 1 | 0.00060704 | 0.00015214 | 0 | 0 | 1 | 0.99784 | -0.015144 | 0.4 | 1 | 1.1 | 0.9
35 | 1 | 0.0013237 | 0.00033175 | 0 | 0 | 1 | 0.99822 | -0.012495 | 0.4 | 1 | 1.1 | 0.9
36 | 1 | 0.0028233 | 0.00070757 | 0 | 0 | 1 | 0.99841 | -0.011123 | 0.4 | 1 | 1.1 | 0.9
12 | 1 | 0.0021343 | 0.00053489 | 0 | 0 | 1 | 0.99939 | -0.004301 | 0.4 | 1 | 1.1 | 0.9
13 | 1 | 0.0018419 | 0.00046163 | 0 | 0 | 1 | 0.9994 | -0.0042071 | 0.4 | 1 | 1.1 | 0.9
14 | 1 | 0.0020182 | 0.00050581 | 0 | 0 | 1 | 0.99887 | -0.0079486 | 0.4 | 1 | 1.1 | 0.9
15 | 1 | 0.0018267 | 0.00045781 | 0 | 0 | 1 | 0.99993 | -0.00045915 | 0.4 | 1 | 1.1 | 0.9
16 | 1 | 0.0014045 | 0.00035199 | 0 | 0 | 1 | 0.99885 | -0.0080212 | 0.4 | 1 | 1.1 | 0.9
28 | 3 | 0.0021494 | 0.00053868 | 0 | 0 | 1 | 1 | 0 | 0.4 | 1 | 1.1 | 0.9
37 | 1 | 0.0010309 | 0.00025837 | 0 | 0 | 1 | 0.99851 | -0.010467 | 0.4 | 1 | 1.1 | 0.9
29 | 1 | 0.0033945 | 0.00085075 | 0 | 0 | 1 | 0.99769 | -0.015951 | 0.4 | 1 | 1.1 | 0.9
17 | 1 | 0.0031008 | 0.00077715 | 0 | 0 | 1 | 0.99284 | -0.049753 | 0.4 | 1 | 1.1 | 0.9
18 | 1 | 0.0023533 | 0.00058978 | 0 | 0 | 1 | 0.99346 | -0.045433 | 0.4 | 1 | 1.1 | 0.9
19 | 1 | 0 | 0 | 0 | 0 | 1 | 0.9909 | -0.063297 | 0.4 | 1 | 1.1 | 0.9
20 | 1 | 0 | 0 | 0 | 0 | 1 | 0.99507 | -0.034146 | 0.4 | 1 | 1.1 | 0.9
21 | 1 | 0 | 0 | 0 | 0 | 1 | 0.9891 | -0.075932 | 0.4 | 1 | 1.1 | 0.9
22 | 1 | 0.002363 | 0.00059223 | 0 | 0 | 1 | 0.99061 | -0.065353 | 0.4 | 1 | 1.1 | 0.9
96 | 1 | 0.0028222 | 0.00070731 | 0 | 0 | 1 | 0.99302 | -0.048505 | 0.4 | 1 | 1.1 | 0.9
40 | 1 | 0 | 0 | 0 | 0 | 1 | 0.98687 | -0.091661 | 0.4 | 1 | 1.1 | 0.9
38 | 1 | 0.0043142 | 0.0010812 | 0 | 0 | 1 | 0.98826 | -0.081872 | 0.4 | 1 | 1.1 | 0.9
68 | 1 | 0.0022869 | 0.00057315 | 0 | 0 | 1 | 0.99027 | -0.067808 | 0.4 | 1 | 1.1 | 0.9
102 | 1 | 0.0047154 | 0.0011818 | 0 | 0 | 1 | 0.98996 | -0.07005 | 0.4 | 1 | 1.1 | 0.9
42 | 1 | 0.0023198 | 0.0005814 | 0 | 0 | 1 | 0.98532 | -0.10261 | 0.4 | 1 | 1.1 | 0.9
63 | 1 | 0.0018528 | 0.00046435 | 0 | 0 | 1 | 0.98622 | -0.096305 | 0.4 | 1 | 1.1 | 0.9
39 | 1 | 0.0030364 | 0.00076099 | 0 | 0 | 1 | 0.98788 | -0.084605 | 0.4 | 1 | 1.1 | 0.9
66 | 1 | 0.0020379 | 0.00051075 | 0 | 0 | 1 | 0.99013 | -0.068733 | 0.4 | 1 | 1.1 | 0.9
23 | 1 | 0.0016859 | 0.00042253 | 0 | 0 | 1 | 0.98323 | -0.11785 | 0.4 | 1 | 1.1 | 0.9
24 | 1 | 0 | 0 | 0 | 0 | 1 | 0.98339 | -0.11675 | 0.4 | 1 | 1.1 | 0.9
25 | 1 | 0.00041046 | 0.00010287 | 0 | 0 | 1 | 0.98346 | -0.11623 | 0.4 | 1 | 1.1 | 0.9
127 | 1 | 0.0038907 | 0.00097509 | 0 | 0 | 1 | 0.98171 | -0.12871 | 0.4 | 1 | 1.1 | 0.9
125 | 1 | 0.0011439 | 0.00028668 | 0 | 0 | 1 | 0.98451 | -0.10875 | 0.4 | 1 | 1.1 | 0.9
33 | 1 | 0 | 0 | 0 | 0 | 1 | 0.97178 | -0.20007 | 0.4 | 1 | 1.1 | 0.9
124 | 1 | 0.000659 | 0.00016516 | 0 | 0 | 1 | 0.97186 | -0.1995 | 0.4 | 1 | 1.1 | 0.9
32 | 1 | 0.00052409 | 0.00013135 | 0 | 0 | 1 | 0.97176 | -0.20023 | 0.4 | 1 | 1.1 | 0.9
128 | 1 | 0.0016132 | 0.0004043 | 0 | 0 | 1 | 0.98144 | -0.13065 | 0.4 | 1 | 1.1 | 0.9
126 | 1 | 0.00039532 | 9.9075e-05 | 0 | 0 | 1 | 0.9851 | -0.10451 | 0.4 | 1 | 1.1 | 0.9
123 | 1 | 0.00018684 | 4.6828e-05 | 0 | 0 | 1 | 0.97187 | -0.19939 | 0.4 | 1 | 1.1 | 0.9
88 | 1 | 0 | 0 | 0 | 0 | 1 | 0.98529 | -0.10315 | 0.4 | 1 | 1.1 | 0.9
86 | 1 | 0 | 0 | 0 | 0 | 1 | 0.98549 | -0.10172 | 0.4 | 1 | 1.1 | 0.9
41 | 1 | 0.0018763 | 0.00047024 | 0 | 0 | 1 | 0.98327 | -0.11716 | 0.4 | 1 | 1.1 | 0.9
61 | 1 | 0 | 0 | 0 | 0 | 1 | 0.98529 | -0.1029 | 0.4 | 1 | 1.1 | 0.9
43 | 1 | 0 | 0 | 0 | 0 | 1 | 0.98069 | -0.13551 | 0.4 | 1 | 1.1 | 0.9
44 | 1 | 0.0033157 | 0.00083099 | 0 | 0 | 1 | 0.97979 | -0.14194 | 0.4 | 1 | 1.1 | 0.9
45 | 1 | 0.0020362 | 0.00051032 | 0 | 0 | 1 | 0.98053 | -0.13668 | 0.4 | 1 | 1.1 | 0.9
52 | 1 | 0.0042529 | 0.0010659 | 0 | 0 | 1 | 0.97974 | -0.14231 | 0.4 | 1 | 1.1 | 0.9
58 | 1 | 0.0037597 | 0.00094228 | 0 | 0 | 1 | 0.97972 | -0.14246 | 0.4 | 1 | 1.1 | 0.9
51 | 1 | 0.0022523 | 0.00056447 | 0 | 0 | 1 | 0.97851 | -0.15104 | 0.4 | 1 | 1.1 | 0.9
57 | 1 | 0.0024311 | 0.0006093 | 0 | 0 | 1 | 0.97949 | -0.14411 | 0.4 | 1 | 1.1 | 0.9
46 | 1 | 0.00030807 | 7.7209e-05 | 0 | 0 | 1 | 0.97608 | -0.16871 | 0.4 | 1 | 1.1 | 0.9
47 | 1 | 0.00033475 | 8.3897e-05 | 0 | 0 | 1 | 0.97568 | -0.17164 | 0.4 | 1 | 1.1 | 0.9
48 | 1 | 0 | 0 | 0 | 0 | 1 | 0.97661 | -0.1649 | 0.4 | 1 | 1.1 | 0.9
115 | 1 | 0.00049238 | 0.0001234 | 0 | 0 | 1 | 0.97383 | -0.18506 | 0.4 | 1 | 1.1 | 0.9
49 | 1 | 0.00042658 | 0.00010691 | 0 | 0 | 1 | 0.97722 | -0.16047 | 0.4 | 1 | 1.1 | 0.9
50 | 1 | 0.00050575 | 0.00012675 | 0 | 0 | 1 | 0.97658 | -0.16514 | 0.4 | 1 | 1.1 | 0.9
56 | 1 | 0.0034672 | 0.00086897 | 0 | 0 | 1 | 0.97881 | -0.14901 | 0.4 | 1 | 1.1 | 0.9
113 | 1 | 0 | 0 | 0 | 0 | 1 | 0.97359 | -0.18684 | 0.4 | 1 | 1.1 | 0.9
129 | 1 | 0 | 0 | 0 | 0 | 1 | 0.97649 | -0.16575 | 0.4 | 1 | 1.1 | 0.9
130 | 1 | 0.0011022 | 0.00027625 | 0 | 0 | 1 | 0.97646 | -0.16598 | 0.4 | 1 | 1.1 | 0.9
53 | 1 | 0 | 0 | 0 | 0 | 1 | 0.97815 | -0.15366 | 0.4 | 1 | 1.1 | 0.9
54 | 1 | 0.0080594 | 0.0020199 | 0 | 0 | 1 | 0.97799 | -0.15476 | 0.4 | 1 | 1.1 | 0.9
55 | 1 | 0.002282 | 0.00057193 | 0 | 0 | 1 | 0.97789 | -0.15552 | 0.4 | 1 | 1.1 | 0.9
77 | 1 | 0.0066275 | 0.001661 | 0 | 0 | 1 | 0.97773 | -0.15663 | 0.4 | 1 | 1.1 | 0.9
75 | 1 | 0.0050589 | 0.0012679 | 0 | 0 | 1 | 0.97752 | -0.15813 | 0.4 | 1 | 1.1 | 0.9
74 | 1 | 0.0022776 | 0.00057083 | 0 | 0 | 1 | 0.97749 | -0.15834 | 0.4 | 1 | 1.1 | 0.9
59 | 1 | 0.0016932 | 0.00042436 | 0 | 0 | 1 | 0.98527 | -0.10302 | 0.4 | 1 | 1.1 | 0.9
60 | 1 | 0.0030678 | 0.00076886 | 0 | 0 | 1 | 0.98517 | -0.10374 | 0.4 | 1 | 1.1 | 0.9
64 | 1 | 0.0034159 | 0.00085611 | 0 | 0 | 1 | 0.98452 | -0.10834 | 0.4 | 1 | 1.1 | 0.9
108 | 1 | 0.0045628 | 0.0011435 | 0 | 0 | 1 | 0.98427 | -0.11012 | 0.4 | 1 | 1.1 | 0.9
71 | 1 | 0 | 0 | 0 | 0 | 1 | 0.983 | -0.11918 | 0.4 | 1 | 1.1 | 0.9
106 | 1 | 0.0019889 | 0.00049847 | 0 | 0 | 1 | 0.98318 | -0.1179 | 0.4 | 1 | 1.1 | 0.9
70 | 1 | 0 | 0 | 0 | 0 | 1 | 0.98256 | -0.12228 | 0.4 | 1 | 1.1 | 0.9
107 | 1 | 0.005157 | 0.0012925 | 0 | 0 | 1 | 0.98372 | -0.11407 | 0.4 | 1 | 1.1 | 0.9
65 | 1 | 0.0027389 | 0.00068643 | 0 | 0 | 1 | 0.98988 | -0.070533 | 0.4 | 1 | 1.1 | 0.9
67 | 1 | 0.0060396 | 0.0015137 | 0 | 0 | 1 | 0.98974 | -0.071545 | 0.4 | 1 | 1.1 | 0.9
69 | 1 | 0.0026413 | 0.00066198 | 0 | 0 | 1 | 0.98242 | -0.12332 | 0.4 | 1 | 1.1 | 0.9
72 | 1 | 0.0037493 | 0.00093965 | 0 | 0 | 1 | 0.98248 | -0.12283 | 0.4 | 1 | 1.1 | 0.9
109 | 1 | 0.0017333 | 0.0004344 | 0 | 0 | 1 | 0.98225 | -0.12452 | 0.4 | 1 | 1.1 | 0.9
110 | 1 | 0.002016 | 0.00050525 | 0 | 0 | 1 | 0.98224 | -0.12457 | 0.4 | 1 | 1.1 | 0.9
73 | 1 | 0.0014462 | 0.00036246 | 0 | 0 | 1 | 0.97739 | -0.15906 | 0.4 | 1 | 1.1 | 0.9
76 | 1 | 0.0026035 | 0.00065249 | 0 | 0 | 1 | 0.97746 | -0.15858 | 0.4 | 1 | 1.1 | 0.9
79 | 1 | 0.0017947 | 0.0004498 | 0 | 0 | 1 | 0.98573 | -0.099969 | 0.4 | 1 | 1.1 | 0.9
80 | 1 | 0.0023371 | 0.00058574 | 0 | 0 | 1 | 0.98596 | -0.09835 | 0.4 | 1 | 1.1 | 0.9
81 | 1 | 0.0025261 | 0.00063309 | 0 | 0 | 1 | 0.98558 | -0.10107 | 0.4 | 1 | 1.1 | 0.9
82 | 1 | 0.0022311 | 0.00055917 | 0 | 0 | 1 | 0.98625 | -0.096292 | 0.4 | 1 | 1.1 | 0.9
83 | 1 | 0.00095956 | 0.00024049 | 0 | 0 | 1 | 0.98547 | -0.10185 | 0.4 | 1 | 1.1 | 0.9
104 | 1 | 0.0019857 | 0.00049765 | 0 | 0 | 1 | 0.98663 | -0.093611 | 0.4 | 1 | 1.1 | 0.9
111 | 1 | 0.00092187 | 0.00023104 | 0 | 0 | 1 | 0.9854 | -0.1023 | 0.4 | 1 | 1.1 | 0.9
103 | 1 | 0.0020127 | 0.00050444 | 0 | 0 | 1 | 0.98669 | -0.093172 | 0.4 | 1 | 1.1 | 0.9
87 | 1 | 0.00061812 | 0.00015492 | 0 | 0 | 1 | 0.98547 | -0.10188 | 0.4 | 1 | 1.1 | 0.9
143 | 1 | 0.0011266 | 0.00028235 | 0 | 0 | 1 | 0.98537 | -0.10257 | 0.4 | 1 | 1.1 | 0.9
84 | 1 | 0.0002662 | 6.6715e-05 | 0 | 0 | 1 | 0.98696 | -0.091288 | 0.4 | 1 | 1.1 | 0.9
85 | 1 | 0 | 0 | 0 | 0 | 1 | 0.98715 | -0.089891 | 0.4 | 1 | 1.1 | 0.9
89 | 1 | 0 | 0 | 0 | 0 | 1 | 0.98779 | -0.085363 | 0.4 | 1 | 1.1 | 0.9
90 | 1 | 0.00080393 | 0.00020148 | 0 | 0 | 1 | 0.98711 | -0.0902 | 0.4 | 1 | 1.1 | 0.9
105 | 1 | 0.0022571 | 0.00056568 | 0 | 0 | 1 | 0.9857 | -0.10015 | 0.4 | 1 | 1.1 | 0.9
101 | 1 | 0.0019823 | 0.0004968 | 0 | 0 | 1 | 0.98546 | -0.10188 | 0.4 | 1 | 1.1 | 0.9
91 | 1 | 0.0018323 | 0.00045923 | 0 | 0 | 1 | 0.98416 | -0.11111 | 0.4 | 1 | 1.1 | 0.9
92 | 1 | 0.0021359 | 0.00053532 | 0 | 0 | 1 | 0.98454 | -0.10842 | 0.4 | 1 | 1.1 | 0.9
93 | 1 | 0.0031066 | 0.0007786 | 0 | 0 | 1 | 0.98377 | -0.11387 | 0.4 | 1 | 1.1 | 0.9
94 | 1 | 0.0025549 | 0.00064033 | 0 | 0 | 1 | 0.98481 | -0.10649 | 0.4 | 1 | 1.1 | 0.9
95 | 1 | 0.001501 | 0.00037619 | 0 | 0 | 1 | 0.98323 | -0.11775 | 0.4 | 1 | 1.1 | 0.9
142 | 1 | 0.00074002 | 0.00018547 | 0 | 0 | 1 | 0.98306 | -0.11896 | 0.4 | 1 | 1.1 | 0.9
141 | 1 | 0.00088428 | 0.00022162 | 0 | 0 | 1 | 0.98278 | -0.12097 | 0.4 | 1 | 1.1 | 0.9
97 | 1 | 0.0012825 | 0.00032141 | 0 | 0 | 1 | 0.9812 | -0.13222 | 0.4 | 1 | 1.1 | 0.9
98 | 1 | 0 | 0 | 0 | 0 | 1 | 0.9813 | -0.13152 | 0.4 | 1 | 1.1 | 0.9
99 | 1 | 0 | 0 | 0 | 0 | 1 | 0.98135 | -0.13117 | 0.4 | 1 | 1.1 | 0.9
100 | 1 | 0 | 0 | 0 | 0 | 1 | 0.98115 | -0.13258 | 0.4 | 1 | 1.1 | 0.9
137 | 1 | 0.0011832 | 0.00029653 | 0 | 0 | 1 | 0.98145 | -0.13042 | 0.4 | 1 | 1.1 | 0.9
131 | 1 | 0.0014635 | 0.00036678 | 0 | 0 | 1 | 0.98101 | -0.1336 | 0.4 | 1 | 1.1 | 0.9
135 | 1 | 0.001067 | 0.00026741 | 0 | 0 | 1 | 0.98166 | -0.12894 | 0.4 | 1 | 1.1 | 0.9
132 | 1 | 0.0011858 | 0.0002972 | 0 | 0 | 1 | 0.98076 | -0.13541 | 0.4 | 1 | 1.1 | 0.9
112 | 1 | 0.0016019 | 0.00040148 | 0 | 0 | 1 | 0.97341 | -0.18813 | 0.4 | 1 | 1.1 | 0.9
114 | 1 | 0 | 0 | 0 | 0 | 1 | 0.9732 | -0.18964 | 0.4 | 1 | 1.1 | 0.9
116 | 1 | 0.00031694 | 7.9433e-05 | 0 | 0 | 1 | 0.97319 | -0.18972 | 0.4 | 1 | 1.1 | 0.9
117 | 1 | 0 | 0 | 0 | 0 | 1 | 0.97313 | -0.1902 | 0.4 | 1 | 1.1 | 0.9
118 | 1 | 0.0009678 | 0.00024255 | 0 | 0 | 1 | 0.97318 | -0.18984 | 0.4 | 1 | 1.1 | 0.9
119 | 1 | 0.0010466 | 0.00026231 | 0 | 0 | 1 | 0.97259 | -0.1941 | 0.4 | 1 | 1.1 | 0.9
120 | 1 | 0.00034502 | 8.647e-05 | 0 | 0 | 1 | 0.97259 | -0.19415 | 0.4 | 1 | 1.1 | 0.9
121 | 1 | 0.00018375 | 4.6052e-05 | 0 | 0 | 1 | 0.97213 | -0.19752 | 0.4 | 1 | 1.1 | 0.9
122 | 1 | 0 | 0 | 0 | 0 | 1 | 0.97193 | -0.199 | 0.4 | 1 | 1.1 | 0.9
133 | 1 | 0.00098992 | 0.0002481 | 0 | 0 | 1 | 0.98068 | -0.13601 | 0.4 | 1 | 1.1 | 0.9
144 | 1 | 0.00061481 | 0.00015409 | 0 | 0 | 1 | 0.98058 | -0.13669 | 0.4 | 1 | 1.1 | 0.9
136 | 1 | 0.0015184 | 0.00038055 | 0 | 0 | 1 | 0.98191 | -0.12714 | 0.4 | 1 | 1.1 | 0.9
138 | 1 | 0.0014688 | 0.00036813 | 0 | 0 | 1 | 0.9822 | -0.1251 | 0.4 | 1 | 1.1 | 0.9
139 | 1 | 0.0013661 | 0.00034237 | 0 | 0 | 1 | 0.98236 | -0.12393 | 0.4 | 1 | 1.1 | 0.9
140 | 1 | 0.00095781 | 0.00024005 | 0 | 0 | 1 | 0.98258 | -0.12237 | 0.4 | 1 | 1.1 | 0.9

## generator_data
GEN_BUS | PG | QG | QMAX | QMIN | VG | MBASE | GEN_STATUS | PMAX | PMIN
28 | 0.24116 | 0.06085 | 10 | -10 | 1 | 100 | 1 | 10 | 0

## branch_data
F_BUS | T_BUS | BR_R | BR_X | BR_B | RATE_A | RATE_B | RATE_C | TAP | SHIFT | BR_STATUS | ANGMIN | ANGMAX | P_in | Q_in | P_out | Q_out
1 | 2 | 2.6787 | 1.0303 | 2.7033e-09 | 0 | 0 | 0 | 0 | 0 | 1 | -90 | 90 | -0.011766 | -0.0029487 | 0.01177 | 0.00295
1 | 3 | 1.6808 | 0.64648 | 1.6963e-09 | 0 | 0 | 0 | 0 | 0 | 1 | -90 | 90 | 0.00923 | 0.0023131 | -0.0092284 | -0.0023127
2 | 4 | 1.0684 | 0.41091 | 1.0782e-09 | 0 | 0 | 0 | 0 | 0 | 1 | -90 | 90 | -0.013466 | -0.0033751 | 0.013468 | 0.0033758
3 | 5 | 2.0203 | 0.77704 | 2.0388e-09 | 0 | 0 | 0 | 0 | 0 | 1 | -90 | 90 | 0.0068278 | 0.001711 | -0.0068268 | -0.0017108
4 | 6 | 3.6902 | 1.4193 | 3.7241e-09 | 0 | 0 | 0 | 0 | 0 | 1 | -90 | 90 | -0.016047 | -0.004022 | 0.016057 | 0.0040256
5 | 30 | 1.6599 | 0.63841 | 1.6751e-09 | 0 | 0 | 0 | 0 | 0 | 1 | -90 | 90 | 0.0033138 | 0.00083037 | -0.0033136 | -0.00083046
6 | 26 | 0.216 | 0.083077 | 2.1798e-10 | 0 | 0 | 0 | 0 | 0 | 1 | -90 | 90 | -0.0181 | -0.0045376 | 0.018101 | 0.0045379
26 | 27 | 2.4552 | 0.9443 | 2.4777e-09 | 0 | 0 | 0 | 0 | 0 | 1 | -90 | 90 | -0.020513 | -0.0051426 | 0.020525 | 0.0051467
27 | 39 | 1.551 | 0.59653 | 1.5652e-09 | 0 | 0 | 0 | 0 | 0 | 1 | -90 | 90 | -0.022952 | -0.005755 | 0.022961 | 0.0057583
7 | 8 | 2.0192 | 0.77662 | 2.0377e-09 | 0 | 0 | 0 | 0 | 0 | 1 | -90 | 90 | 0.0031631 | 0.00079227 | -0.0031629 | -0.00079239
7 | 9 | 0.98289 | 0.37804 | 9.9191e-10 | 0 | 0 | 0 | 0 | 0 | 1 | -90 | 90 | -0.0041152 | -0.0010309 | 0.0041154 | 0.0010309
8 | 10 | 2.0003 | 0.76935 | 2.0187e-09 | 0 | 0 | 0 | 0 | 0 | 1 | -90 | 90 | 0.0024388 | 0.00061091 | -0.0024386 | -0.00061106
9 | 11 | 2.0677 | 0.79527 | 2.0867e-09 | 0 | 0 | 0 | 0 | 0 | 1 | -90 | 90 | -0.0051267 | -0.0012843 | 0.0051272 | 0.0012843
10 | 34 | 1.2034 | 0.46285 | 1.2145e-09 | 0 | 0 | 0 | 0 | 0 | 1 | -90 | 90 | 0.00060704 | 0.00015202 | -0.00060704 | -0.00015214
11 | 35 | 1.0611 | 0.40811 | 1.0708e-09 | 0 | 0 | 0 | 0 | 0 | 1 | -90 | 90 | -0.0072621 | -0.0018194 | 0.0072627 | 0.0018195
35 | 36 | 2.0722 | 0.79702 | 2.0913e-09 | 0 | 0 | 0 | 0 | 0 | 1 | -90 | 90 | -0.0085864 | -0.0021512 | 0.008588 | 0.0021517
36 | 37 | 0.74656 | 0.28714 | 7.5341e-10 | 0 | 0 | 0 | 0 | 0 | 1 | -90 | 90 | -0.011411 | -0.0028592 | 0.011412 | 0.0028595
12 | 13 | 0.067841 | 0.026093 | 6.8463e-11 | 0 | 0 | 0 | 0 | 0 | 1 | -90 | 90 | -0.018012 | -0.0045148 | 0.018013 | 0.0045149
12 | 14 | 2.988 | 1.1492 | 3.0154e-09 | 0 | 0 | 0 | 0 | 0 | 1 | -90 | 90 | 0.015878 | 0.0039799 | -0.01587 | -0.0039771
13 | 15 | 2.4575 | 0.9452 | 2.4801e-09 | 0 | 0 | 0 | 0 | 0 | 1 | -90 | 90 | -0.019855 | -0.0049765 | 0.019865 | 0.0049802
14 | 16 | 0.068111 | 0.026197 | 6.8736e-11 | 0 | 0 | 0 | 0 | 0 | 1 | -90 | 90 | 0.013852 | 0.0034713 | -0.013852 | -0.0034713
15 | 28 | 0.27585 | 0.1061 | 2.7838e-10 | 0 | 0 | 0 | 0 | 0 | 1 | -90 | 90 | -0.021692 | -0.0054381 | 0.021693 | 0.0054386
16 | 37 | 2.5522 | 0.98163 | 2.5757e-09 | 0 | 0 | 0 | 0 | 0 | 1 | -90 | 90 | 0.012447 | 0.0031193 | -0.012443 | -0.0031179
28 | 29 | 0.96752 | 0.37212 | 2.9292e-09 | 0 | 0 | 0 | 0 | 0 | 1 | -90 | 90 | 0.21731 | 0.054873 | -0.21683 | -0.054687
29 | 20 | 1.1159 | 0.42918 | 3.3783e-09 | 0 | 0 | 0 | 0 | 0 | 1 | -90 | 90 | 0.21343 | 0.053836 | -0.21289 | -0.053627
17 | 18 | 0.38546 | 0.14825 | 1.167e-09 | 0 | 0 | 0 | 0 | 0 | 1 | -90 | 90 | -0.14521 | -0.036556 | 0.1453 | 0.03659
17 | 19 | 1.2319 | 0.47382 | 3.7297e-09 | 0 | 0 | 0 | 0 | 0 | 1 | -90 | 90 | 0.14211 | 0.035779 | -0.14184 | -0.035676
18 | 20 | 0.99309 | 0.38196 | 3.0066e-09 | 0 | 0 | 0 | 0 | 0 | 1 | -90 | 90 | -0.14765 | -0.03718 | 0.14788 | 0.037269
19 | 21 | 1.2862 | 0.49467 | 2.5959e-09 | 0 | 0 | 0 | 0 | 0 | 1 | -90 | 90 | 0.12636 | 0.031796 | -0.12614 | -0.031711
19 | 22 | 1.6987 | 0.65333 | 1.7143e-09 | 0 | 0 | 0 | 0 | 0 | 1 | -90 | 90 | 0.01548 | 0.0038804 | -0.015475 | -0.0038788
20 | 96 | 2.8647 | 1.1018 | 2.891e-09 | 0 | 0 | 0 | 0 | 0 | 1 | -90 | 90 | 0.065005 | 0.016358 | -0.064875 | -0.016308
21 | 40 | 2.1025 | 0.80865 | 4.2436e-09 | 0 | 0 | 0 | 0 | 0 | 1 | -90 | 90 | 0.095792 | 0.024097 | -0.095583 | -0.024017
21 | 38 | 2.4974 | 0.96054 | 2.5203e-09 | 0 | 0 | 0 | 0 | 0 | 1 | -90 | 90 | 0.030346 | 0.0076135 | -0.030321 | -0.0076042
22 | 68 | 2.3934 | 0.92054 | 2.4154e-09 | 0 | 0 | 0 | 0 | 0 | 1 | -90 | 90 | 0.013112 | 0.0032866 | -0.013108 | -0.0032851
96 | 102 | 4.4724 | 1.7202 | 4.5135e-09 | 0 | 0 | 0 | 0 | 0 | 1 | -90 | 90 | 0.062053 | 0.015601 | -0.061867 | -0.01553
40 | 42 | 2.1939 | 0.8438 | 2.214e-09 | 0 | 0 | 0 | 0 | 0 | 1 | -90 | 90 | 0.063608 | 0.015994 | -0.063511 | -0.015957
40 | 63 | 1.8453 | 0.70974 | 1.8623e-09 | 0 | 0 | 0 | 0 | 0 | 1 | -90 | 90 | 0.031975 | 0.0080232 | -0.031954 | -0.0080154
38 | 39 | 1.3382 | 0.5147 | 1.3505e-09 | 0 | 0 | 0 | 0 | 0 | 1 | -90 | 90 | 0.026007 | 0.0065229 | -0.025997 | -0.0065193
68 | 66 | 1.091 | 0.41963 | 1.1011e-09 | 0 | 0 | 0 | 0 | 0 | 1 | -90 | 90 | 0.010821 | 0.002712 | -0.010819 | -0.0027116
102 | 89 | 3.4239 | 1.3169 | 3.4553e-09 | 0 | 0 | 0 | 0 | 0 | 1 | -90 | 90 | 0.057152 | 0.014348 | -0.057031 | -0.014302
42 | 41 | 3.0157 | 1.1599 | 3.0433e-09 | 0 | 0 | 0 | 0 | 0 | 1 | -90 | 90 | 0.061191 | 0.015376 | -0.061067 | -0.015328
63 | 61 | 2.7766 | 1.0679 | 2.8021e-09 | 0 | 0 | 0 | 0 | 0 | 1 | -90 | 90 | 0.030101 | 0.0075511 | -0.030074 | -0.0075408
66 | 65 | 2.6174 | 1.0067 | 2.6414e-09 | 0 | 0 | 0 | 0 | 0 | 1 | -90 | 90 | 0.0087816 | 0.0022008 | -0.0087794 | -0.0022002
23 | 24 | 8.2293 | 3.1651 | 8.3048e-09 | 0 | 0 | 0 | 0 | 0 | 1 | -90 | 90 | -0.0016859 | -0.00042253 | 0.0016862 | 0.00042183
24 | 25 | 3.8503 | 1.4809 | 3.8856e-09 | 0 | 0 | 0 | 0 | 0 | 1 | -90 | 90 | -0.0016862 | -0.00042183 | 0.0016863 | 0.0004215
25 | 127 | 28.4121 | 10.9277 | 2.8673e-08 | 0 | 0 | 0 | 0 | 0 | 1 | -90 | 90 | 0.0055137 | 0.001379 | -0.0055042 | -0.0013781
25 | 125 | 12.343 | 4.7473 | 1.2456e-08 | 0 | 0 | 0 | 0 | 0 | 1 | -90 | 90 | -0.0076105 | -0.0019033 | 0.0076183 | 0.0019052
127 | 128 | 15.0811 | 5.8004 | 1.5219e-08 | 0 | 0 | 0 | 0 | 0 | 1 | -90 | 90 | 0.0016136 | 0.000403 | -0.0016132 | -0.0004043
125 | 126 | 6.0785 | 2.3379 | 6.1343e-09 | 0 | 0 | 0 | 0 | 0 | 1 | -90 | 90 | -0.0087622 | -0.0021918 | 0.0087673 | 0.0021932
33 | 124 | 13.1351 | 5.0519 | 1.3256e-08 | 0 | 0 | 0 | 0 | 0 | 1 | -90 | 90 | -0.0005241 | -0.00013099 | 0.00052414 | 0.00012975
33 | 32 | 3.8532 | 1.482 | 3.8886e-09 | 0 | 0 | 0 | 0 | 0 | 1 | -90 | 90 | 0.0005241 | 0.00013099 | -0.00052408 | -0.00013135
124 | 123 | 1.1519 | 0.44306 | 1.1625e-09 | 0 | 0 | 0 | 0 | 0 | 1 | -90 | 90 | -0.0011831 | -0.00029491 | 0.0011831 | 0.00029481
126 | 88 | 1.8727 | 0.72028 | 1.8899e-09 | 0 | 0 | 0 | 0 | 0 | 1 | -90 | 90 | -0.0091626 | -0.0022923 | 0.0091643 | 0.0022928
123 | 122 | 3.4707 | 1.3349 | 3.5026e-09 | 0 | 0 | 0 | 0 | 0 | 1 | -90 | 90 | -0.00137 | -0.00034164 | 0.0013701 | 0.00034134
88 | 86 | 1.9627 | 0.7549 | 1.9808e-09 | 0 | 0 | 0 | 0 | 0 | 1 | -90 | 90 | -0.0091643 | -0.0022928 | 0.0091661 | 0.0022933
86 | 87 | 3.1994 | 1.2305 | 3.2287e-09 | 0 | 0 | 0 | 0 | 0 | 1 | -90 | 90 | 0.00061813 | 0.00015461 | -0.00061812 | -0.00015492
86 | 84 | 13.4636 | 5.1783 | 1.3587e-08 | 0 | 0 | 0 | 0 | 0 | 1 | -90 | 90 | -0.0097843 | -0.0024479 | 0.0097984 | 0.002452
41 | 43 | 3.9058 | 1.5022 | 3.9417e-09 | 0 | 0 | 0 | 0 | 0 | 1 | -90 | 90 | 0.059191 | 0.014858 | -0.059041 | -0.014801
61 | 64 | 2.7226 | 1.0471 | 2.7476e-09 | 0 | 0 | 0 | 0 | 0 | 1 | -90 | 90 | 0.025313 | 0.0063477 | -0.025294 | -0.0063407
61 | 59 | 0.33959 | 0.13061 | 3.4271e-10 | 0 | 0 | 0 | 0 | 0 | 1 | -90 | 90 | 0.0047614 | 0.001193 | -0.0047613 | -0.001193
43 | 44 | 2.1074 | 0.81054 | 2.1267e-09 | 0 | 0 | 0 | 0 | 0 | 1 | -90 | 90 | 0.038271 | 0.0096024 | -0.038237 | -0.0095895
43 | 45 | 0.69941 | 0.269 | 7.0582e-10 | 0 | 0 | 0 | 0 | 0 | 1 | -90 | 90 | 0.02077 | 0.0051983 | -0.020766 | -0.0051971
44 | 52 | 0.13118 | 0.050452 | 1.3238e-10 | 0 | 0 | 0 | 0 | 0 | 1 | -90 | 90 | 0.034921 | 0.0087585 | -0.034919 | -0.0087578
45 | 58 | 3.851 | 1.4811 | 3.8863e-09 | 0 | 0 | 0 | 0 | 0 | 1 | -90 | 90 | 0.01873 | 0.0046868 | -0.018715 | -0.0046814
52 | 51 | 3.5624 | 1.3701 | 3.5951e-09 | 0 | 0 | 0 | 0 | 0 | 1 | -90 | 90 | 0.030666 | 0.007692 | -0.030629 | -0.007678
58 | 57 | 1.3735 | 0.52826 | 1.3861e-09 | 0 | 0 | 0 | 0 | 0 | 1 | -90 | 90 | 0.014956 | 0.0037391 | -0.014952 | -0.0037379
51 | 53 | 1.1504 | 0.44245 | 1.1609e-09 | 0 | 0 | 0 | 0 | 0 | 1 | -90 | 90 | 0.028377 | 0.0071136 | -0.028367 | -0.0071097
57 | 56 | 4.8598 | 1.8691 | 4.9044e-09 | 0 | 0 | 0 | 0 | 0 | 1 | -90 | 90 | 0.012521 | 0.0031286 | -0.012513 | -0.0031259
46 | 47 | 5.3839 | 2.0707 | 5.4333e-09 | 0 | 0 | 0 | 0 | 0 | 1 | -90 | 90 | 0.0066796 | 0.0016647 | -0.0066769 | -0.0016642
46 | 48 | 6.7005 | 2.5771 | 6.762e-09 | 0 | 0 | 0 | 0 | 0 | 1 | -90 | 90 | -0.0069877 | -0.0017419 | 0.0069913 | 0.0017426
47 | 115 | 25.9467 | 9.9795 | 2.6185e-08 | 0 | 0 | 0 | 0 | 0 | 1 | -90 | 90 | 0.0063422 | 0.0015803 | -0.0063305 | -0.0015783
48 | 49 | 6.3498 | 2.4422 | 6.4081e-09 | 0 | 0 | 0 | 0 | 0 | 1 | -90 | 90 | -0.0085995 | -0.0021446 | 0.0086047 | 0.002146
48 | 50 | 1.8218 | 0.70068 | 1.8385e-09 | 0 | 0 | 0 | 0 | 0 | 1 | -90 | 90 | 0.0016082 | 0.00040198 | -0.0016081 | -0.00040214
115 | 113 | 3.725 | 1.4327 | 3.7592e-09 | 0 | 0 | 0 | 0 | 0 | 1 | -90 | 90 | 0.0058382 | 0.0014549 | -0.0058367 | -0.0014547
49 | 56 | 15.6641 | 6.0247 | 1.5808e-08 | 0 | 0 | 0 | 0 | 0 | 1 | -90 | 90 | -0.0090313 | -0.0022529 | 0.0090455 | 0.0022569
50 | 129 | 6.8505 | 2.6348 | 6.9133e-09 | 0 | 0 | 0 | 0 | 0 | 1 | -90 | 90 | 0.0011024 | 0.00027539 | -0.0011023 | -0.00027601
113 | 112 | 2.6942 | 1.0362 | 2.7189e-09 | 0 | 0 | 0 | 0 | 0 | 1 | -90 | 90 | 0.0058367 | 0.0014547 | -0.0058357 | -0.0014546
129 | 130 | 2.6419 | 1.0161 | 2.6661e-09 | 0 | 0 | 0 | 0 | 0 | 1 | -90 | 90 | 0.0011023 | 0.00027601 | -0.0011022 | -0.00027625
53 | 54 | 0.93018 | 0.35776 | 9.3871e-10 | 0 | 0 | 0 | 0 | 0 | 1 | -90 | 90 | 0.014691 | 0.003682 | -0.014688 | -0.0036812
53 | 55 | 1.6915 | 0.65059 | 1.707e-09 | 0 | 0 | 0 | 0 | 0 | 1 | -90 | 90 | 0.013676 | 0.0034277 | -0.013673 | -0.0034266
54 | 77 | 3.5137 | 1.3514 | 3.5459e-09 | 0 | 0 | 0 | 0 | 0 | 1 | -90 | 90 | 0.0066292 | 0.0016613 | -0.0066275 | -0.001661
55 | 75 | 2.8549 | 1.098 | 2.8811e-09 | 0 | 0 | 0 | 0 | 0 | 1 | -90 | 90 | 0.011391 | 0.0028546 | -0.011387 | -0.0028533
75 | 74 | 0.41232 | 0.15858 | 4.161e-10 | 0 | 0 | 0 | 0 | 0 | 1 | -90 | 90 | 0.0063277 | 0.0015854 | -0.0063275 | -0.0015854
74 | 76 | 0.74388 | 0.28611 | 7.5071e-10 | 0 | 0 | 0 | 0 | 0 | 1 | -90 | 90 | 0.0040499 | 0.0010146 | -0.0040498 | -0.0010146
59 | 60 | 2.9382 | 1.1301 | 2.9652e-09 | 0 | 0 | 0 | 0 | 0 | 1 | -90 | 90 | 0.0030681 | 0.00076869 | -0.0030678 | -0.00076886
64 | 108 | 1.0258 | 0.39454 | 1.0352e-09 | 0 | 0 | 0 | 0 | 0 | 1 | -90 | 90 | 0.021878 | 0.0054846 | -0.021872 | -0.0054826
108 | 107 | 2.8754 | 1.1059 | 2.9018e-09 | 0 | 0 | 0 | 0 | 0 | 1 | -90 | 90 | 0.01731 | 0.004339 | -0.0173 | -0.0043357
71 | 106 | 1.5888 | 0.61108 | 1.6034e-09 | 0 | 0 | 0 | 0 | 0 | 1 | -90 | 90 | -0.010146 | -0.0025421 | 0.010148 | 0.0025427
71 | 70 | 3.8379 | 1.4761 | 3.8731e-09 | 0 | 0 | 0 | 0 | 0 | 1 | -90 | 90 | 0.010146 | 0.0025421 | -0.010142 | -0.0025408
106 | 107 | 3.9756 | 1.5291 | 4.012e-09 | 0 | 0 | 0 | 0 | 0 | 1 | -90 | 90 | -0.012137 | -0.0030411 | 0.012143 | 0.0030432
70 | 72 | 0.9344 | 0.35939 | 9.4298e-10 | 0 | 0 | 0 | 0 | 0 | 1 | -90 | 90 | 0.0074999 | 0.0018792 | -0.0074993 | -0.0018791
70 | 69 | 4.9707 | 1.9118 | 5.0163e-09 | 0 | 0 | 0 | 0 | 0 | 1 | -90 | 90 | 0.0026417 | 0.00066164 | -0.0026413 | -0.00066198
65 | 67 | 2.1391 | 0.82272 | 2.1587e-09 | 0 | 0 | 0 | 0 | 0 | 1 | -90 | 90 | 0.0060405 | 0.0015138 | -0.0060396 | -0.0015137
72 | 109 | 5.6581 | 2.1762 | 5.71e-09 | 0 | 0 | 0 | 0 | 0 | 1 | -90 | 90 | 0.0037501 | 0.00093941 | -0.0037492 | -0.00093962
109 | 110 | 0.3126 | 0.12023 | 3.1546e-10 | 0 | 0 | 0 | 0 | 0 | 1 | -90 | 90 | 0.002016 | 0.00050522 | -0.0020159 | -0.00050525
73 | 76 | 4.141 | 1.5927 | 4.179e-09 | 0 | 0 | 0 | 0 | 0 | 1 | -90 | 90 | -0.0014462 | -0.00036246 | 0.0014463 | 0.0003621
79 | 80 | 2.7932 | 1.0743 | 2.8188e-09 | 0 | 0 | 0 | 0 | 0 | 1 | -90 | 90 | -0.0073301 | -0.0018361 | 0.0073318 | 0.0018365
79 | 81 | 2.5138 | 0.96686 | 2.5369e-09 | 0 | 0 | 0 | 0 | 0 | 1 | -90 | 90 | 0.0055354 | 0.0013863 | -0.0055346 | -0.0013863
80 | 82 | 2.6932 | 1.0358 | 2.7179e-09 | 0 | 0 | 0 | 0 | 0 | 1 | -90 | 90 | -0.0096689 | -0.0024222 | 0.0096716 | 0.002423
81 | 83 | 3.2639 | 1.2553 | 3.2938e-09 | 0 | 0 | 0 | 0 | 0 | 1 | -90 | 90 | 0.0030085 | 0.00075317 | -0.0030082 | -0.00075337
82 | 104 | 2.8531 | 1.0974 | 2.8793e-09 | 0 | 0 | 0 | 0 | 0 | 1 | -90 | 90 | -0.011903 | -0.0029822 | 0.011907 | 0.0029836
83 | 111 | 2.764 | 1.0631 | 2.7894e-09 | 0 | 0 | 0 | 0 | 0 | 1 | -90 | 90 | 0.0020486 | 0.00051288 | -0.0020485 | -0.0005131
104 | 103 | 0.40089 | 0.15419 | 4.0457e-10 | 0 | 0 | 0 | 0 | 0 | 1 | -90 | 90 | -0.013893 | -0.0034813 | 0.013894 | 0.0034816
111 | 143 | 3.1007 | 1.1926 | 3.1292e-09 | 0 | 0 | 0 | 0 | 0 | 1 | -90 | 90 | 0.0011266 | 0.00028206 | -0.0011266 | -0.00028235
103 | 89 | 6.23 | 2.3962 | 6.2872e-09 | 0 | 0 | 0 | 0 | 0 | 1 | -90 | 90 | -0.015906 | -0.003986 | 0.015924 | 0.003992
84 | 85 | 1.7562 | 0.67546 | 1.7723e-09 | 0 | 0 | 0 | 0 | 0 | 1 | -90 | 90 | -0.010065 | -0.0025187 | 0.010066 | 0.0025193
85 | 89 | 5.2746 | 2.0287 | 5.323e-09 | 0 | 0 | 0 | 0 | 0 | 1 | -90 | 90 | -0.01087 | -0.0027203 | 0.010877 | 0.0027224
85 | 90 | 4.8768 | 1.8757 | 4.9215e-09 | 0 | 0 | 0 | 0 | 0 | 1 | -90 | 90 | 0.00080397 | 0.00020102 | -0.00080393 | -0.00020148
89 | 105 | 6.2231 | 2.3935 | 6.2802e-09 | 0 | 0 | 0 | 0 | 0 | 1 | -90 | 90 | 0.03023 | 0.0075876 | -0.030168 | -0.0075643
105 | 101 | 0.78501 | 0.30193 | 7.9222e-10 | 0 | 0 | 0 | 0 | 0 | 1 | -90 | 90 | 0.027911 | 0.0069987 | -0.027904 | -0.0069962
101 | 94 | 2.2503 | 0.86551 | 2.271e-09 | 0 | 0 | 0 | 0 | 0 | 1 | -90 | 90 | 0.025922 | 0.0064994 | -0.025905 | -0.0064932
91 | 92 | 1.6022 | 0.61624 | 1.6169e-09 | 0 | 0 | 0 | 0 | 0 | 1 | -90 | 90 | -0.0212 | -0.0053124 | 0.021208 | 0.0053153
91 | 93 | 1.7944 | 0.69017 | 1.8109e-09 | 0 | 0 | 0 | 0 | 0 | 1 | -90 | 90 | 0.019368 | 0.0048532 | -0.019361 | -0.0048505
92 | 94 | 1.0405 | 0.40019 | 1.05e-09 | 0 | 0 | 0 | 0 | 0 | 1 | -90 | 90 | -0.023344 | -0.0058506 | 0.02335 | 0.0058529
93 | 95 | 3.0082 | 1.157 | 3.0358e-09 | 0 | 0 | 0 | 0 | 0 | 1 | -90 | 90 | 0.016254 | 0.0040719 | -0.016245 | -0.0040689
95 | 142 | 1.0332 | 0.39737 | 1.0427e-09 | 0 | 0 | 0 | 0 | 0 | 1 | -90 | 90 | 0.014744 | 0.0036927 | -0.014742 | -0.0036918
142 | 141 | 1.803 | 0.69344 | 1.8195e-09 | 0 | 0 | 0 | 0 | 0 | 1 | -90 | 90 | 0.014002 | 0.0035064 | -0.013998 | -0.0035051
141 | 140 | 1.3439 | 0.5169 | 1.3563e-09 | 0 | 0 | 0 | 0 | 0 | 1 | -90 | 90 | 0.013114 | 0.0032834 | -0.013111 | -0.0032826
97 | 98 | 6.797 | 2.6142 | 6.8594e-09 | 0 | 0 | 0 | 0 | 0 | 1 | -90 | 90 | -0.0012824 | -0.00032141 | 0.0012826 | 0.0003208
98 | 99 | 0.78884 | 0.3034 | 7.9608e-10 | 0 | 0 | 0 | 0 | 0 | 1 | -90 | 90 | -0.0055387 | -0.0013846 | 0.005539 | 0.0013846
98 | 100 | 3.0958 | 1.1907 | 3.1242e-09 | 0 | 0 | 0 | 0 | 0 | 1 | -90 | 90 | 0.0042561 | 0.0010638 | -0.0042555 | -0.0010639
99 | 137 | 1.6937 | 0.65142 | 1.7092e-09 | 0 | 0 | 0 | 0 | 0 | 1 | -90 | 90 | -0.005539 | -0.0013846 | 0.0055395 | 0.0013847
100 | 131 | 2.9796 | 1.146 | 3.0069e-09 | 0 | 0 | 0 | 0 | 0 | 1 | -90 | 90 | 0.0042555 | 0.0010639 | -0.0042549 | -0.0010639
137 | 135 | 2.749 | 1.0573 | 2.7742e-09 | 0 | 0 | 0 | 0 | 0 | 1 | -90 | 90 | -0.0067227 | -0.0016812 | 0.006724 | 0.0016815
131 | 132 | 8.1154 | 3.1213 | 8.1899e-09 | 0 | 0 | 0 | 0 | 0 | 1 | -90 | 90 | 0.0027914 | 0.00069715 | -0.0027907 | -0.00069767
135 | 136 | 2.8971 | 1.1143 | 2.9236e-09 | 0 | 0 | 0 | 0 | 0 | 1 | -90 | 90 | -0.007791 | -0.0019489 | 0.007793 | 0.0019494
132 | 133 | 4.6472 | 1.7874 | 4.6898e-09 | 0 | 0 | 0 | 0 | 0 | 1 | -90 | 90 | 0.0016049 | 0.00040047 | -0.0016048 | -0.00040087
112 | 114 | 4.3481 | 1.6724 | 4.388e-09 | 0 | 0 | 0 | 0 | 0 | 1 | -90 | 90 | 0.0042338 | 0.0010531 | -0.004233 | -0.0010532
114 | 116 | 3.2491 | 1.2496 | 3.2789e-09 | 0 | 0 | 0 | 0 | 0 | 1 | -90 | 90 | 0.00031694 | 7.9125e-05 | -0.00031694 | -7.9434e-05
114 | 117 | 2.291 | 0.88115 | 2.312e-09 | 0 | 0 | 0 | 0 | 0 | 1 | -90 | 90 | 0.0029482 | 0.00073171 | -0.002948 | -0.00073185
114 | 118 | 2.5402 | 0.97699 | 2.5635e-09 | 0 | 0 | 0 | 0 | 0 | 1 | -90 | 90 | 0.00096781 | 0.00024232 | -0.00096779 | -0.00024256
117 | 119 | 16.0447 | 6.171 | 1.6192e-08 | 0 | 0 | 0 | 0 | 0 | 1 | -90 | 90 | 0.002948 | 0.00073185 | -0.0029464 | -0.00073278
119 | 120 | 0.36726 | 0.14125 | 3.7063e-10 | 0 | 0 | 0 | 0 | 0 | 1 | -90 | 90 | 0.0018998 | 0.00047047 | -0.0018998 | -0.0004705
120 | 121 | 26.1419 | 10.0546 | 2.6382e-08 | 0 | 0 | 0 | 0 | 0 | 1 | -90 | 90 | 0.0015548 | 0.00038403 | -0.0015541 | -0.00038625
121 | 122 | 13.071 | 5.0273 | 1.3191e-08 | 0 | 0 | 0 | 0 | 0 | 1 | -90 | 90 | 0.0013703 | 0.0003402 | -0.0013701 | -0.00034134
133 | 144 | 13.7248 | 5.2788 | 1.3851e-08 | 0 | 0 | 0 | 0 | 0 | 1 | -90 | 90 | 0.00061486 | 0.00015278 | -0.0006148 | -0.00015409
136 | 138 | 2.745 | 1.0558 | 2.7702e-09 | 0 | 0 | 0 | 0 | 0 | 1 | -90 | 90 | -0.0093114 | -0.0023299 | 0.009314 | 0.0023306
138 | 139 | 1.3632 | 0.5243 | 1.3757e-09 | 0 | 0 | 0 | 0 | 0 | 1 | -90 | 90 | -0.010783 | -0.0026988 | 0.010785 | 0.0026993
139 | 140 | 1.6021 | 0.6162 | 1.6168e-09 | 0 | 0 | 0 | 0 | 0 | 1 | -90 | 90 | -0.012151 | -0.0030417 | 0.012153 | 0.0030425