## bus_data
BUS_I | BUS_TYPE | Pd | Qd | Gs | Bs | area | Vm | Va | baseKV | zone | Vmax | Vmin
60 | 1 | 0.00013425 | 3.3646e-05 | 0 | 0 | 1 | 0.98255 | -0.12572 | 0.4 | 1 | 1.1 | 0.9
61 | 1 | 0.00056877 | 0.00014255 | 0 | 0 | 1 | 0.98255 | -0.12572 | 0.4 | 1 | 1.1 | 0.9
63 | 1 | 0 | 0 | 0 | 0 | 1 | 0.98275 | -0.12425 | 0.4 | 1 | 1.1 | 0.9
64 | 1 | 0 | 0 | 0 | 0 | 1 | 0.98322 | -0.12085 | 0.4 | 1 | 1.1 | 0.9
172 | 1 | 0 | 0 | 0 | 0 | 1 | 0.97892 | -0.15227 | 0.4 | 1 | 1.1 | 0.9
91 | 1 | 0.000737 | 0.00018471 | 0 | 0 | 1 | 0.98496 | -0.10817 | 0.4 | 1 | 1.1 | 0.9
66 | 1 | 7.9646e-05 | 1.9961e-05 | 0 | 0 | 1 | 0.97171 | -0.20542 | 0.4 | 1 | 1.1 | 0.9
67 | 1 | 0.00018766 | 4.7033e-05 | 0 | 0 | 1 | 0.97191 | -0.20392 | 0.4 | 1 | 1.1 | 0.9
68 | 1 | 0 | 0 | 0 | 0 | 1 | 0.97164 | -0.20596 | 0.4 | 1 | 1.1 | 0.9
69 | 1 | 0 | 0 | 0 | 0 | 1 | 0.97214 | -0.2022 | 0.4 | 1 | 1.1 | 0.9
70 | 1 | 0.00011089 | 2.7791e-05 | 0 | 0 | 1 | 0.97163 | -0.20604 | 0.4 | 1 | 1.1 | 0.9
71 | 1 | 0 | 0 | 0 | 0 | 1 | 0.97125 | -0.20892 | 0.4 | 1 | 1.1 | 0.9
104 | 1 | 0.00062182 | 0.00015584 | 0 | 0 | 1 | 0.97202 | -0.20303 | 0.4 | 1 | 1.1 | 0.9
103 | 1 | 0.00021405 | 5.3647e-05 | 0 | 0 | 1 | 0.97234 | -0.2007 | 0.4 | 1 | 1.1 | 0.9
163 | 1 | 0.00025676 | 6.435e-05 | 0 | 0 | 1 | 0.97162 | -0.2061 | 0.4 | 1 | 1.1 | 0.9
138 | 1 | 9.4949e-05 | 2.3796e-05 | 0 | 0 | 1 | 0.97116 | -0.20958 | 0.4 | 1 | 1.1 | 0.9
72 | 1 | 0.00028401 | 7.118e-05 | 0 | 0 | 1 | 0.97438 | -0.18562 | 0.4 | 1 | 1.1 | 0.9
73 | 1 | 0 | 0 | 0 | 0 | 1 | 0.97265 | -0.19839 | 0.4 | 1 | 1.1 | 0.9
74 | 1 | 0 | 0 | 0 | 0 | 1 | 0.97475 | -0.18292 | 0.4 | 1 | 1.1 | 0.9
75 | 1 | 0 | 0 | 0 | 0 | 1 | 0.97261 | -0.19872 | 0.4 | 1 | 1.1 | 0.9
77 | 1 | 8.5021e-05 | 2.1308e-05 | 0 | 0 | 1 | 0.97454 | -0.18441 | 0.4 | 1 | 1.1 | 0.9
170 | 1 | 0.00010512 | 2.6345e-05 | 0 | 0 | 1 | 0.97815 | -0.15787 | 0.4 | 1 | 1.1 | 0.9
105 | 1 | 0 | 0 | 0 | 0 | 1 | 0.97247 | -0.19974 | 0.4 | 1 | 1.1 | 0.9
107 | 1 | 0.00026665 | 6.6828e-05 | 0 | 0 | 1 | 0.97448 | -0.18485 | 0.4 | 1 | 1.1 | 0.9
78 | 1 | 0.00038976 | 9.7682e-05 | 0 | 0 | 1 | 0.99909 | -0.0067526 | 0.4 | 1 | 1.1 | 0.9
177 | 1 | 0.00016996 | 4.2597e-05 | 0 | 0 | 1 | 0.99926 | -0.0055139 | 0.4 | 1 | 1.1 | 0.9
80 | 3 | 0 | 0 | 0 | 0 | 1 | 1 | 0 | 0.4 | 1 | 1.1 | 0.9
81 | 1 | 0.00039388 | 9.8716e-05 | 0 | 0 | 1 | 0.99966 | -0.0024673 | 0.4 | 1 | 1.1 | 0.9
82 | 1 | 0.00026118 | 6.5459e-05 | 0 | 0 | 1 | 0.99555 | -0.031866 | 0.4 | 1 | 1.1 | 0.9
96 | 1 | 0.00020148 | 5.0495e-05 | 0 | 0 | 1 | 0.99956 | -0.0031796 | 0.4 | 1 | 1.1 | 0.9
117 | 1 | 0 | 0 | 0 | 0 | 1 | 0.99481 | -0.037167 | 0.4 | 1 | 1.1 | 0.9
83 | 1 | 0.00028763 | 7.2086e-05 | 0 | 0 | 1 | 0.99208 | -0.056988 | 0.4 | 1 | 1.1 | 0.9
84 | 1 | 0.00022034 | 5.5223e-05 | 0 | 0 | 1 | 0.99206 | -0.057152 | 0.4 | 1 | 1.1 | 0.9
85 | 1 | 0 | 0 | 0 | 0 | 1 | 0.99222 | -0.055981 | 0.4 | 1 | 1.1 | 0.9
86 | 1 | 0 | 0 | 0 | 0 | 1 | 0.99202 | -0.057445 | 0.4 | 1 | 1.1 | 0.9
87 | 1 | 0.00011646 | 2.9187e-05 | 0 | 0 | 1 | 0.99219 | -0.056232 | 0.4 | 1 | 1.1 | 0.9
88 | 1 | 0 | 0 | 0 | 0 | 1 | 0.99188 | -0.058474 | 0.4 | 1 | 1.1 | 0.9
116 | 1 | 0.00014095 | 3.5326e-05 | 0 | 0 | 1 | 0.99426 | -0.041152 | 0.4 | 1 | 1.1 | 0.9
93 | 1 | 4.3514e-05 | 1.0906e-05 | 0 | 0 | 1 | 0.99202 | -0.057489 | 0.4 | 1 | 1.1 | 0.9
122 | 1 | 0.00029722 | 7.4491e-05 | 0 | 0 | 1 | 0.99219 | -0.056242 | 0.4 | 1 | 1.1 | 0.9
100 | 1 | 0 | 0 | 0 | 0 | 1 | 0.99103 | -0.064556 | 0.4 | 1 | 1.1 | 0.9
129 | 1 | 8.8293e-05 | 2.2128e-05 | 0 | 0 | 1 | 0.99182 | -0.05888 | 0.4 | 1 | 1.1 | 0.9
89 | 1 | 9.9316e-05 | 2.4891e-05 | 0 | 0 | 1 | 0.98541 | -0.10487 | 0.4 | 1 | 1.1 | 0.9
90 | 1 | 0.00020109 | 5.0397e-05 | 0 | 0 | 1 | 0.98568 | -0.10294 | 0.4 | 1 | 1.1 | 0.9
92 | 1 | 0.00016609 | 4.1625e-05 | 0 | 0 | 1 | 0.98803 | -0.085907 | 0.4 | 1 | 1.1 | 0.9
145 | 1 | 0 | 0 | 0 | 0 | 1 | 0.98818 | -0.084814 | 0.4 | 1 | 1.1 | 0.9
94 | 1 | 9.1348e-05 | 2.2894e-05 | 0 | 0 | 1 | 0.99196 | -0.057869 | 0.4 | 1 | 1.1 | 0.9
95 | 1 | 8.0493e-05 | 2.0173e-05 | 0 | 0 | 1 | 0.99194 | -0.058024 | 0.4 | 1 | 1.1 | 0.9
167 | 1 | 0.00025909 | 6.4933e-05 | 0 | 0 | 1 | 0.99193 | -0.0581 | 0.4 | 1 | 1.1 | 0.9
97 | 1 | 0.00077601 | 0.00019449 | 0 | 0 | 1 | 0.99952 | -0.0035165 | 0.4 | 1 | 1.1 | 0.9
175 | 1 | 0 | 0 | 0 | 0 | 1 | 0.99937 | -0.0046693 | 0.4 | 1 | 1.1 | 0.9
98 | 1 | 0.00014604 | 3.6602e-05 | 0 | 0 | 1 | 0.99103 | -0.0646 | 0.4 | 1 | 1.1 | 0.9
99 | 1 | 0.00068228 | 0.000171 | 0 | 0 | 1 | 0.99098 | -0.064896 | 0.4 | 1 | 1.1 | 0.9
102 | 1 | 0.0002519 | 6.3133e-05 | 0 | 0 | 1 | 0.99097 | -0.06498 | 0.4 | 1 | 1.1 | 0.9
169 | 1 | 0.00078621 | 0.00019704 | 0 | 0 | 1 | 0.99091 | -0.065386 | 0.4 | 1 | 1.1 | 0.9
151 | 1 | 0.00044312 | 0.00011106 | 0 | 0 | 1 | 0.972 | -0.20316 | 0.4 | 1 | 1.1 | 0.9
131 | 1 | 0.00058919 | 0.00014766 | 0 | 0 | 1 | 0.9724 | -0.20021 | 0.4 | 1 | 1.1 | 0.9
106 | 1 | 0.00034827 | 8.7285e-05 | 0 | 0 | 1 | 0.97442 | -0.18531 | 0.4 | 1 | 1.1 | 0.9
108 | 1 | 0.00026812 | 6.7197e-05 | 0 | 0 | 1 | 0.97438 | -0.18557 | 0.4 | 1 | 1.1 | 0.9
171 | 1 | 0.00088027 | 0.00022062 | 0 | 0 | 1 | 0.9741 | -0.18764 | 0.4 | 1 | 1.1 | 0.9
114 | 1 | 0.00031941 | 8.0051e-05 | 0 | 0 | 1 | 0.99428 | -0.041049 | 0.4 | 1 | 1.1 | 0.9
115 | 1 | 0.00015389 | 3.8567e-05 | 0 | 0 | 1 | 0.99447 | -0.03965 | 0.4 | 1 | 1.1 | 0.9
155 | 1 | 0 | 0 | 0 | 0 | 1 | 0.99295 | -0.050521 | 0.4 | 1 | 1.1 | 0.9
118 | 1 | 0.00048823 | 0.00012236 | 0 | 0 | 1 | 0.97224 | -0.20141 | 0.4 | 1 | 1.1 | 0.9
119 | 1 | 0 | 0 | 0 | 0 | 1 | 0.97229 | -0.201 | 0.4 | 1 | 1.1 | 0.9
120 | 1 | 0 | 0 | 0 | 0 | 1 | 0.97235 | -0.20058 | 0.4 | 1 | 1.1 | 0.9
121 | 1 | 0.00026936 | 6.7508e-05 | 0 | 0 | 1 | 0.97229 | -0.20105 | 0.4 | 1 | 1.1 | 0.9
132 | 1 | 0.00020644 | 5.174e-05 | 0 | 0 | 1 | 0.97237 | -0.20047 | 0.4 | 1 | 1.1 | 0.9
123 | 1 | 0.00021433 | 5.3717e-05 | 0 | 0 | 1 | 0.99217 | -0.056351 | 0.4 | 1 | 1.1 | 0.9
130 | 1 | 0.00031855 | 7.9836e-05 | 0 | 0 | 1 | 0.99181 | -0.058938 | 0.4 | 1 | 1.1 | 0.9
139 | 1 | 0 | 0 | 0 | 0 | 1 | 0.97114 | -0.20972 | 0.4 | 1 | 1.1 | 0.9
140 | 1 | 0.00039805 | 9.9761e-05 | 0 | 0 | 1 | 0.97112 | -0.20986 | 0.4 | 1 | 1.1 | 0.9
141 | 1 | 0.00023645 | 5.9261e-05 | 0 | 0 | 1 | 0.97113 | -0.20983 | 0.4 | 1 | 1.1 | 0.9
142 | 1 | 0.00017068 | 4.2776e-05 | 0 | 0 | 1 | 0.98922 | -0.077313 | 0.4 | 1 | 1.1 | 0.9
143 | 1 | 5.9946e-05 | 1.5024e-05 | 0 | 0 | 1 | 0.98831 | -0.083927 | 0.4 | 1 | 1.1 | 0.9
144 | 1 | 0 | 0 | 0 | 0 | 1 | 0.98995 | -0.072044 | 0.4 | 1 | 1.1 | 0.9
147 | 1 | 0.00063756 | 0.00015979 | 0 | 0 | 1 | 0.99035 | -0.069199 | 0.4 | 1 | 1.1 | 0.9
148 | 1 | 0.00030081 | 7.5391e-05 | 0 | 0 | 1 | 0.98814 | -0.085145 | 0.4 | 1 | 1.1 | 0.9
165 | 1 | 0.00012729 | 3.1902e-05 | 0 | 0 | 1 | 0.99018 | -0.070381 | 0.4 | 1 | 1.1 | 0.9
152 | 1 | 0 | 0 | 0 | 0 | 1 | 0.97187 | -0.20415 | 0.4 | 1 | 1.1 | 0.9
158 | 1 | 0.00015723 | 3.9405e-05 | 0 | 0 | 1 | 0.97181 | -0.2046 | 0.4 | 1 | 1.1 | 0.9
153 | 1 | 0.00045194 | 0.00011327 | 0 | 0 | 1 | 0.99284 | -0.051318 | 0.4 | 1 | 1.1 | 0.9
154 | 1 | 0.00013418 | 3.3628e-05 | 0 | 0 | 1 | 0.99287 | -0.051119 | 0.4 | 1 | 1.1 | 0.9
162 | 1 | 5.7131e-05 | 1.4318e-05 | 0 | 0 | 1 | 0.99291 | -0.050854 | 0.4 | 1 | 1.1 | 0.9
159 | 1 | 0.00045574 | 0.00011422 | 0 | 0 | 1 | 0.97177 | -0.20485 | 0.4 | 1 | 1.1 | 0.9
160 | 1 | 0.00042145 | 0.00010563 | 0 | 0 | 1 | 0.97176 | -0.20491 | 0.4 | 1 | 1.1 | 0.9
290 | 1 | 5.5736e-05 | 1.3969e-05 | 0 | 0 | 1 | 0.9929 | -0.050902 | 0.4 | 1 | 1.1 | 0.9
244 | 1 | 0.00064404 | 0.00016141 | 0 | 0 | 1 | 0.99015 | -0.070614 | 0.4 | 1 | 1.1 | 0.9
174 | 1 | 0.0009349 | 0.00023431 | 0 | 0 | 1 | 0.97881 | -0.15303 | 0.4 | 1 | 1.1 | 0.9

## generator_data
GEN_BUS | PG | QG | QMAX | QMIN | VG | MBASE | GEN_STATUS | PMAX | PMIN
80 | 0.019953 | 0.0049473 | 10 | -10 | 1 | 100 | 1 | 10 | 0

## branch_data
F_BUS | T_BUS | BR_R | BR_X | BR_B | RATE_A | RATE_B | RATE_C | TAP | SHIFT | BR_STATUS | ANGMIN | ANGMAX | P_in | Q_in | P_out | Q_out
60 | 61 | 0.16741 | 0.06439 | 1.6895e-10 | 0 | 0 | 0 | 0 | 0 | 1 | -90 | 90 | -0.00013425 | -3.3646e-05 | 0.00013425 | 3.363e-05
61 | 63 | 25.9305 | 9.9733 | 2.6168e-08 | 0 | 0 | 0 | 0 | 0 | 1 | -90 | 90 | -0.00070301 | -0.00017618 | 0.00070316 | 0.0001737
63 | 64 | 4.5519 | 1.7508 | 4.5937e-09 | 0 | 0 | 0 | 0 | 0 | 1 | -90 | 90 | -0.009185 | -0.0022743 | 0.0091892 | 0.0022754
63 | 172 | 40.5688 | 15.6034 | 4.0941e-08 | 0 | 0 | 0 | 0 | 0 | 1 | -90 | 90 | 0.0084818 | 0.0021006 | -0.0084497 | -0.0020922
64 | 91 | 17.0159 | 6.5446 | 1.7172e-08 | 0 | 0 | 0 | 0 | 0 | 1 | -90 | 90 | -0.0091892 | -0.0022754 | 0.009205 | 0.0022798
172 | 174 | 10.0786 | 3.8764 | 1.0171e-08 | 0 | 0 | 0 | 0 | 0 | 1 | -90 | 90 | 0.00093499 | 0.00023337 | -0.00093489 | -0.00023431
172 | 170 | 9.0727 | 3.4895 | 9.156e-09 | 0 | 0 | 0 | 0 | 0 | 1 | -90 | 90 | 0.0075148 | 0.0018588 | -0.0075091 | -0.0018575
91 | 89 | 4.1148 | 1.5826 | 4.1526e-09 | 0 | 0 | 0 | 0 | 0 | 1 | -90 | 90 | -0.009942 | -0.0024646 | 0.0099464 | 0.0024659
66 | 67 | 14.86 | 5.7154 | 1.4996e-08 | 0 | 0 | 0 | 0 | 0 | 1 | -90 | 90 | -0.0011772 | -0.00028722 | 0.0011774 | 0.0002859
66 | 68 | 5.7112 | 2.1966 | 5.7636e-09 | 0 | 0 | 0 | 0 | 0 | 1 | -90 | 90 | 0.0010975 | 0.00026726 | -0.0010975 | -0.00026778
67 | 69 | 14.7854 | 5.6867 | 1.4921e-08 | 0 | 0 | 0 | 0 | 0 | 1 | -90 | 90 | -0.0013651 | -0.00033293 | 0.0013654 | 0.00033164
68 | 70 | 2.6074 | 1.0029 | 2.6314e-09 | 0 | 0 | 0 | 0 | 0 | 1 | -90 | 90 | 0.00036764 | 9.1593e-05 | -0.00036764 | -9.184e-05
68 | 71 | 47.7717 | 18.3737 | 4.821e-08 | 0 | 0 | 0 | 0 | 0 | 1 | -90 | 90 | 0.00072981 | 0.00017618 | -0.00072952 | -0.00018062
69 | 104 | 4.8458 | 1.8638 | 4.8903e-09 | 0 | 0 | 0 | 0 | 0 | 1 | -90 | 90 | 0.0020998 | 0.00052367 | -0.0020996 | -0.00052404
69 | 103 | 5.1736 | 1.9898 | 5.2211e-09 | 0 | 0 | 0 | 0 | 0 | 1 | -90 | 90 | -0.0034652 | -0.00085531 | 0.0034659 | 0.00085509
70 | 163 | 3.1743 | 1.2209 | 3.2034e-09 | 0 | 0 | 0 | 0 | 0 | 1 | -90 | 90 | 0.00025676 | 6.4049e-05 | -0.00025675 | -6.435e-05
71 | 138 | 10.9084 | 4.1955 | 1.1009e-08 | 0 | 0 | 0 | 0 | 0 | 1 | -90 | 90 | 0.00072952 | 0.00018062 | -0.00072946 | -0.00018164
104 | 151 | 1.1216 | 0.43139 | 1.1319e-09 | 0 | 0 | 0 | 0 | 0 | 1 | -90 | 90 | 0.0014778 | 0.0003682 | -0.0014777 | -0.0003683
103 | 75 | 6.4479 | 2.48 | 6.5071e-09 | 0 | 0 | 0 | 0 | 0 | 1 | -90 | 90 | -0.0036799 | -0.00090873 | 0.0036809 | 0.0009085
138 | 139 | 2.6166 | 1.0064 | 2.6406e-09 | 0 | 0 | 0 | 0 | 0 | 1 | -90 | 90 | 0.00063451 | 0.00015784 | -0.0006345 | -0.00015809
72 | 73 | 29.3313 | 11.2813 | 2.96e-08 | 0 | 0 | 0 | 0 | 0 | 1 | -90 | 90 | 0.0052438 | 0.0012952 | -0.0052348 | -0.0012945
72 | 74 | 5.8832 | 2.2628 | 5.9372e-09 | 0 | 0 | 0 | 0 | 0 | 1 | -90 | 90 | -0.0055278 | -0.0013663 | 0.0055298 | 0.0013666
73 | 75 | 0.74503 | 0.28655 | 7.5187e-10 | 0 | 0 | 0 | 0 | 0 | 1 | -90 | 90 | 0.0052348 | 0.0012945 | -0.0052345 | -0.0012945
74 | 77 | 9.7935 | 3.7667 | 9.8834e-09 | 0 | 0 | 0 | 0 | 0 | 1 | -90 | 90 | 0.0018492 | 0.00045896 | -0.0018488 | -0.00045976
74 | 170 | 41.1004 | 15.8078 | 4.1478e-08 | 0 | 0 | 0 | 0 | 0 | 1 | -90 | 90 | -0.007379 | -0.0018255 | 0.007404 | 0.0018312
75 | 105 | 7.9745 | 3.0671 | 8.0476e-09 | 0 | 0 | 0 | 0 | 0 | 1 | -90 | 90 | 0.0015536 | 0.000386 | -0.0015534 | -0.00038668
77 | 107 | 3.0482 | 1.1724 | 3.0761e-09 | 0 | 0 | 0 | 0 | 0 | 1 | -90 | 90 | 0.0017638 | 0.00043845 | -0.0017637 | -0.0004387
105 | 131 | 3.689 | 1.4188 | 3.7228e-09 | 0 | 0 | 0 | 0 | 0 | 1 | -90 | 90 | 0.0015534 | 0.00038668 | -0.0015533 | -0.00038699
107 | 106 | 3.7607 | 1.4464 | 3.7952e-09 | 0 | 0 | 0 | 0 | 0 | 1 | -90 | 90 | 0.001497 | 0.00037187 | -0.0014969 | -0.00037219
78 | 177 | 39.7995 | 15.3075 | 4.0165e-08 | 0 | 0 | 0 | 0 | 0 | 1 | -90 | 90 | -0.00038976 | -9.7682e-05 | 0.00038982 | 9.3697e-05
177 | 175 | 18.4165 | 7.0832 | 1.8585e-08 | 0 | 0 | 0 | 0 | 0 | 1 | -90 | 90 | -0.00055978 | -0.00013629 | 0.00055984 | 0.00013446
80 | 81 | 16.0154 | 6.1598 | 1.6162e-08 | 0 | 0 | 0 | 0 | 0 | 1 | -90 | 90 | 0.0019321 | 0.00047353 | -0.0019315 | -0.0004749
80 | 82 | 22.5521 | 8.6739 | 4.5518e-08 | 0 | 0 | 0 | 0 | 0 | 1 | -90 | 90 | 0.018021 | 0.0044738 | -0.017944 | -0.0044484
81 | 96 | 5.7806 | 2.2233 | 5.8336e-09 | 0 | 0 | 0 | 0 | 0 | 1 | -90 | 90 | 0.0015376 | 0.00037619 | -0.0015375 | -0.00037671
82 | 117 | 3.7897 | 1.4576 | 7.649e-09 | 0 | 0 | 0 | 0 | 0 | 1 | -90 | 90 | 0.017682 | 0.004383 | -0.01767 | -0.0043788
96 | 97 | 3.133 | 1.205 | 3.1618e-09 | 0 | 0 | 0 | 0 | 0 | 1 | -90 | 90 | 0.001336 | 0.00032622 | -0.0013359 | -0.00032651
117 | 155 | 12.8404 | 4.9386 | 2.5916e-08 | 0 | 0 | 0 | 0 | 0 | 1 | -90 | 90 | 0.013159 | 0.0032668 | -0.013135 | -0.0032602
117 | 115 | 6.8886 | 2.6494 | 6.9518e-09 | 0 | 0 | 0 | 0 | 0 | 1 | -90 | 90 | 0.0045108 | 0.001112 | -0.0045093 | -0.0011121
83 | 84 | 2.9329 | 1.128 | 2.9598e-09 | 0 | 0 | 0 | 0 | 0 | 1 | -90 | 90 | 0.00069485 | 0.00017095 | -0.00069483 | -0.00017124
83 | 85 | 12.7677 | 4.9106 | 1.2885e-08 | 0 | 0 | 0 | 0 | 0 | 1 | -90 | 90 | -0.00098248 | -0.00024304 | 0.00098261 | 0.00024182
84 | 86 | 7.6296 | 2.9345 | 7.6996e-09 | 0 | 0 | 0 | 0 | 0 | 1 | -90 | 90 | 0.00047449 | 0.00011602 | -0.00047448 | -0.00011677
85 | 87 | 5.076 | 1.9523 | 5.1226e-09 | 0 | 0 | 0 | 0 | 0 | 1 | -90 | 90 | 0.00062804 | 0.00015624 | -0.00062802 | -0.00015673
85 | 88 | 13.6989 | 5.2688 | 1.3825e-08 | 0 | 0 | 0 | 0 | 0 | 1 | -90 | 90 | 0.0022758 | 0.00056199 | -0.002275 | -0.00056306
85 | 116 | 47.5398 | 18.2845 | 4.7976e-08 | 0 | 0 | 0 | 0 | 0 | 1 | -90 | 90 | -0.0038864 | -0.00096005 | 0.0038941 | 0.00095829
86 | 93 | 1.1354 | 0.43669 | 1.1458e-09 | 0 | 0 | 0 | 0 | 0 | 1 | -90 | 90 | 0.00047448 | 0.00011677 | -0.00047447 | -0.00011688
87 | 122 | 0.23617 | 0.090836 | 2.3834e-10 | 0 | 0 | 0 | 0 | 0 | 1 | -90 | 90 | 0.00051156 | 0.00012754 | -0.00051156 | -0.00012757
88 | 100 | 41.0956 | 15.806 | 4.1473e-08 | 0 | 0 | 0 | 0 | 0 | 1 | -90 | 90 | 0.0018681 | 0.00046256 | -0.0018666 | -0.00046605
88 | 129 | 12.5858 | 4.8407 | 1.2701e-08 | 0 | 0 | 0 | 0 | 0 | 1 | -90 | 90 | 0.00040686 | 0.00010049 | -0.00040684 | -0.00010173
116 | 114 | 0.31813 | 0.12236 | 3.2104e-10 | 0 | 0 | 0 | 0 | 0 | 1 | -90 | 90 | -0.0040351 | -0.00099362 | 0.0040351 | 0.0009936
93 | 94 | 11.032 | 4.2431 | 1.1133e-08 | 0 | 0 | 0 | 0 | 0 | 1 | -90 | 90 | 0.00043096 | 0.00010597 | -0.00043094 | -0.00010706
122 | 123 | 6.4588 | 2.4842 | 6.5181e-09 | 0 | 0 | 0 | 0 | 0 | 1 | -90 | 90 | 0.00021434 | 5.3076e-05 | -0.00021433 | -5.3717e-05
100 | 102 | 5.1917 | 1.9968 | 5.2393e-09 | 0 | 0 | 0 | 0 | 0 | 1 | -90 | 90 | 0.0010382 | 0.00025905 | -0.0010382 | -0.00025954
100 | 98 | 0.67725 | 0.26048 | 6.8347e-10 | 0 | 0 | 0 | 0 | 0 | 1 | -90 | 90 | 0.00082836 | 0.000207 | -0.00082835 | -0.00020706
129 | 130 | 2.3399 | 0.89995 | 2.3613e-09 | 0 | 0 | 0 | 0 | 0 | 1 | -90 | 90 | 0.00031855 | 7.9604e-05 | -0.00031855 | -7.9836e-05
89 | 90 | 2.3753 | 0.91356 | 2.397e-09 | 0 | 0 | 0 | 0 | 0 | 1 | -90 | 90 | -0.010046 | -0.0024908 | 0.010048 | 0.0024915
90 | 92 | 20.6662 | 7.9485 | 2.0856e-08 | 0 | 0 | 0 | 0 | 0 | 1 | -90 | 90 | -0.010249 | -0.0025419 | 0.010273 | 0.002549
92 | 145 | 1.3081 | 0.50311 | 1.3201e-09 | 0 | 0 | 0 | 0 | 0 | 1 | -90 | 90 | -0.010439 | -0.0025906 | 0.010441 | 0.0025911
145 | 148 | 13.7973 | 5.3067 | 1.3924e-08 | 0 | 0 | 0 | 0 | 0 | 1 | -90 | 90 | 0.00030083 | 7.4036e-05 | -0.00030081 | -7.5391e-05
145 | 143 | 1.0302 | 0.39621 | 1.0396e-09 | 0 | 0 | 0 | 0 | 0 | 1 | -90 | 90 | -0.010742 | -0.0026651 | 0.010743 | 0.0026655
94 | 95 | 5.7633 | 2.2166 | 5.8161e-09 | 0 | 0 | 0 | 0 | 0 | 1 | -90 | 90 | 0.00033959 | 8.4166e-05 | -0.00033958 | -8.4735e-05
95 | 167 | 3.7528 | 1.4434 | 3.7873e-09 | 0 | 0 | 0 | 0 | 0 | 1 | -90 | 90 | 0.00025909 | 6.4562e-05 | -0.00025909 | -6.4933e-05
97 | 175 | 24.4806 | 9.4156 | 2.4705e-08 | 0 | 0 | 0 | 0 | 0 | 1 | -90 | 90 | 0.00055993 | 0.00013202 | -0.00055984 | -0.00013446
98 | 99 | 5.5244 | 2.1248 | 5.5751e-09 | 0 | 0 | 0 | 0 | 0 | 1 | -90 | 90 | 0.00068231 | 0.00017046 | -0.00068228 | -0.000171
102 | 169 | 6.581 | 2.5312 | 6.6414e-09 | 0 | 0 | 0 | 0 | 0 | 1 | -90 | 90 | 0.00078625 | 0.00019641 | -0.00078621 | -0.00019704
151 | 152 | 11.5371 | 4.4373 | 1.1643e-08 | 0 | 0 | 0 | 0 | 0 | 1 | -90 | 90 | 0.0010346 | 0.00025724 | -0.0010345 | -0.00025829
131 | 132 | 3.2558 | 1.2522 | 3.2857e-09 | 0 | 0 | 0 | 0 | 0 | 1 | -90 | 90 | 0.00096413 | 0.00023933 | -0.00096409 | -0.00023962
106 | 108 | 2.6608 | 1.0234 | 2.6852e-09 | 0 | 0 | 0 | 0 | 0 | 1 | -90 | 90 | 0.0011487 | 0.00028491 | -0.0011486 | -0.00028515
108 | 171 | 28.8521 | 11.097 | 2.9117e-08 | 0 | 0 | 0 | 0 | 0 | 1 | -90 | 90 | 0.00088051 | 0.00021795 | -0.00088026 | -0.00022062
114 | 115 | 4.0136 | 1.5437 | 4.0504e-09 | 0 | 0 | 0 | 0 | 0 | 1 | -90 | 90 | -0.0043546 | -0.0010737 | 0.0043554 | 0.0010736
155 | 162 | 32.2703 | 12.4116 | 3.2566e-08 | 0 | 0 | 0 | 0 | 0 | 1 | -90 | 90 | 0.00011287 | 2.4038e-05 | -0.00011287 | -2.7247e-05
155 | 147 | 18.9573 | 7.2913 | 1.9131e-08 | 0 | 0 | 0 | 0 | 0 | 1 | -90 | 90 | 0.012436 | 0.0030911 | -0.012404 | -0.0030808
155 | 154 | 12.9195 | 4.969 | 1.3038e-08 | 0 | 0 | 0 | 0 | 0 | 1 | -90 | 90 | 0.00058618 | 0.00014507 | -0.00058613 | -0.00014634
118 | 119 | 10.3136 | 3.9668 | 1.0408e-08 | 0 | 0 | 0 | 0 | 0 | 1 | -90 | 90 | -0.00048822 | -0.00012236 | 0.00048824 | 0.00012139
119 | 120 | 6.8332 | 2.6282 | 6.8959e-09 | 0 | 0 | 0 | 0 | 0 | 1 | -90 | 90 | -0.0007576 | -0.00018868 | 0.00075764 | 0.00018805
119 | 121 | 2.2741 | 0.87464 | 2.2949e-09 | 0 | 0 | 0 | 0 | 0 | 1 | -90 | 90 | 0.00026936 | 6.7292e-05 | -0.00026935 | -6.7508e-05
120 | 132 | 1.7312 | 0.66587 | 1.7471e-09 | 0 | 0 | 0 | 0 | 0 | 1 | -90 | 90 | -0.00075764 | -0.00018805 | 0.00075765 | 0.00018788
139 | 140 | 4.2282 | 1.6262 | 4.267e-09 | 0 | 0 | 0 | 0 | 0 | 1 | -90 | 90 | 0.00039805 | 9.9363e-05 | -0.00039804 | -9.9762e-05
139 | 141 | 5.6709 | 2.1811 | 5.7229e-09 | 0 | 0 | 0 | 0 | 0 | 1 | -90 | 90 | 0.00023645 | 5.8723e-05 | -0.00023645 | -5.9261e-05
142 | 143 | 7.6535 | 2.9437 | 7.7237e-09 | 0 | 0 | 0 | 0 | 0 | 1 | -90 | 90 | 0.010813 | 0.0026835 | -0.010803 | -0.0026806
142 | 144 | 6.0103 | 2.3117 | 6.0655e-09 | 0 | 0 | 0 | 0 | 0 | 1 | -90 | 90 | -0.010983 | -0.0027263 | 0.010991 | 0.0027287
144 | 147 | 3.2479 | 1.2492 | 3.2777e-09 | 0 | 0 | 0 | 0 | 0 | 1 | -90 | 90 | -0.010991 | -0.0027287 | 0.010995 | 0.0027301
147 | 165 | 19.3186 | 7.4302 | 1.9496e-08 | 0 | 0 | 0 | 0 | 0 | 1 | -90 | 90 | 0.00077148 | 0.000191 | -0.00077135 | -0.00019287
165 | 244 | 4.6113 | 1.7736 | 4.6536e-09 | 0 | 0 | 0 | 0 | 0 | 1 | -90 | 90 | 0.00064406 | 0.00016096 | -0.00064404 | -0.00016141
152 | 158 | 5.4008 | 2.0772 | 5.4504e-09 | 0 | 0 | 0 | 0 | 0 | 1 | -90 | 90 | 0.0010345 | 0.00025829 | -0.0010344 | -0.00025878
158 | 159 | 3.4768 | 1.3372 | 3.5087e-09 | 0 | 0 | 0 | 0 | 0 | 1 | -90 | 90 | 0.00087721 | 0.00021937 | -0.00087718 | -0.00021969
153 | 154 | 5.6302 | 2.1654 | 5.6818e-09 | 0 | 0 | 0 | 0 | 0 | 1 | -90 | 90 | -0.00045194 | -0.00011327 | 0.00045195 | 0.00011271
162 | 290 | 10.4548 | 4.0211 | 1.0551e-08 | 0 | 0 | 0 | 0 | 0 | 1 | -90 | 90 | 5.5736e-05 | 1.2929e-05 | -5.5736e-05 | -1.3969e-05
159 | 160 | 1.6578 | 0.63762 | 1.673e-09 | 0 | 0 | 0 | 0 | 0 | 1 | -90 | 90 | 0.00042144 | 0.00010547 | -0.00042144 | -0.00010563