## bus_data
BUS_I | BUS_TYPE | Pd | Qd | Gs | Bs | area | Vm | Va | baseKV | zone | Vmax | Vmin
1 | 1 | 0.036628 | 0.0091798 | 0 | 0 | 1 | 0.99683 | -0.022006 | 0.4 | 1 | 1.1 | 0.9
2 | 1 | 0.03059 | 0.0076666 | 0 | 0 | 1 | 0.99791 | -0.014528 | 0.4 | 1 | 1.1 | 0.9
3 | 1 | 0 | 0 | 0 | 0 | 1 | 0.99591 | -0.028322 | 0.4 | 1 | 1.1 | 0.9
4 | 1 | 0.02177 | 0.0054562 | 0 | 0 | 1 | 0.99908 | -0.0064162 | 0.4 | 1 | 1.1 | 0.9
5 | 1 | 0 | 0 | 0 | 0 | 1 | 0.99543 | -0.031647 | 0.4 | 1 | 1.1 | 0.9
14 | 3 | 0.021744 | 0.0054496 | 0 | 0 | 1 | 1 | 0 | 0.4 | 1 | 1.1 | 0.9
7 | 1 | 0 | 0 | 0 | 0 | 1 | 0.99539 | -0.031924 | 0.4 | 1 | 1.1 | 0.9
11 | 1 | 0.0012853 | 0.00032212 | 0 | 0 | 1 | 0.99474 | -0.036419 | 0.4 | 1 | 1.1 | 0.9
17 | 1 | 0.00036235 | 9.0812e-05 | 0 | 0 | 1 | 0.99533 | -0.032381 | 0.4 | 1 | 1.1 | 0.9
10 | 1 | 0.020276 | 0.0050816 | 0 | 0 | 1 | 0.99802 | -0.013873 | 0.4 | 1 | 1.1 | 0.9
12 | 1 | 0 | 0 | 0 | 0 | 1 | 0.98768 | -0.085469 | 0.4 | 1 | 1.1 | 0.9
8 | 1 | 0.038603 | 0.0096748 | 0 | 0 | 1 | 0.99643 | -0.025033 | 0.4 | 1 | 1.1 | 0.9
9 | 1 | 0.020276 | 0.0050816 | 0 | 0 | 1 | 0.99728 | -0.019046 | 0.4 | 1 | 1.1 | 0.9
13 | 1 | 0 | 0 | 0 | 0 | 1 | 0.97937 | -0.14415 | 0.4 | 1 | 1.1 | 0.9
15 | 1 | 0.038938 | 0.0097589 | 0 | 0 | 1 | 0.97497 | -0.17563 | 0.4 | 1 | 1.1 | 0.9
16 | 1 | 0.010927 | 0.0027386 | 0 | 0 | 1 | 0.97458 | -0.17843 | 0.4 | 1 | 1.1 | 0.9

## generator_data
GEN_BUS | PG | QG | QMAX | QMIN | VG | MBASE | GEN_STATUS | PMAX | PMIN
14 | 0.24307 | 0.061134 | 10 | -10 | 1 | 100 | 1 | 10 | 0

## branch_data
F_BUS | T_BUS | BR_R | BR_X | BR_B | RATE_A | RATE_B | RATE_C | TAP | SHIFT | BR_STATUS | ANGMIN | ANGMAX | P_in | Q_in | P_out | Q_out
1 | 2 | 1.0983 | 0.42243 | 2.2168e-09 | 0 | 0 | 0 | 0 | 0 | 1 | -90 | 90 | -0.089231 | -0.0225 | 0.089325 | 0.022536
1 | 3 | 1.5834 | 0.60901 | 3.1959e-09 | 0 | 0 | 0 | 0 | 0 | 1 | -90 | 90 | 0.052603 | 0.01332 | -0.052556 | -0.013302
2 | 4 | 0.88669 | 0.34103 | 1.7897e-09 | 0 | 0 | 0 | 0 | 0 | 1 | -90 | 90 | -0.11991 | -0.030202 | 0.12005 | 0.030254
3 | 5 | 0.83232 | 0.32012 | 1.6799e-09 | 0 | 0 | 0 | 0 | 0 | 1 | -90 | 90 | 0.052556 | 0.013302 | -0.052532 | -0.013293
4 | 14 | 0.59397 | 0.22845 | 1.1988e-09 | 0 | 0 | 0 | 0 | 0 | 1 | -90 | 90 | -0.14182 | -0.035711 | 0.14195 | 0.035759
5 | 7 | 9.4852 | 3.6482 | 9.5723e-09 | 0 | 0 | 0 | 0 | 0 | 1 | -90 | 90 | 0.00036238 | 8.8278e-05 | -0.00036237 | -8.9221e-05
5 | 11 | 1.2021 | 0.46233 | 2.4262e-09 | 0 | 0 | 0 | 0 | 0 | 1 | -90 | 90 | 0.052169 | 0.013205 | -0.052134 | -0.013191
14 | 10 | 2.2783 | 0.87629 | 2.2993e-09 | 0 | 0 | 0 | 0 | 0 | 1 | -90 | 90 | 0.079382 | 0.019925 | -0.079229 | -0.019866
7 | 17 | 15.9998 | 6.1537 | 1.6147e-08 | 0 | 0 | 0 | 0 | 0 | 1 | -90 | 90 | 0.00036237 | 8.9221e-05 | -0.00036235 | -9.0812e-05
11 | 12 | 12.5787 | 4.838 | 2.5388e-08 | 0 | 0 | 0 | 0 | 0 | 1 | -90 | 90 | 0.050849 | 0.012869 | -0.050499 | -0.012737
10 | 9 | 1.1389 | 0.43803 | 1.1493e-09 | 0 | 0 | 0 | 0 | 0 | 1 | -90 | 90 | 0.058953 | 0.014785 | -0.058911 | -0.014769
12 | 13 | 14.8227 | 5.701 | 2.9917e-08 | 0 | 0 | 0 | 0 | 0 | 1 | -90 | 90 | 0.050499 | 0.012737 | -0.050087 | -0.012582
8 | 9 | 2.0076 | 0.77217 | 2.0261e-09 | 0 | 0 | 0 | 0 | 0 | 1 | -90 | 90 | -0.038603 | -0.0096748 | 0.038635 | 0.0096869
13 | 15 | 7.8499 | 3.0192 | 7.9219e-09 | 0 | 0 | 0 | 0 | 0 | 1 | -90 | 90 | 0.050087 | 0.012582 | -0.049869 | -0.012499
15 | 16 | 3.1789 | 1.2226 | 3.208e-09 | 0 | 0 | 0 | 0 | 0 | 1 | -90 | 90 | 0.010931 | 0.0027399 | -0.010927 | -0.0027386