## bus_data
BUS_I | BUS_TYPE | Pd | Qd | Gs | Bs | area | Vm | Va | baseKV | zone | Vmax | Vmin
57 | 1 | 0.0010645 | 0.00026679 | 0 | 0 | 1 | 0.9855 | -0.10476 | 0.4 | 1 | 1.1 | 0.9
58 | 1 | 0.000179 | 4.486e-05 | 0 | 0 | 1 | 0.98552 | -0.10459 | 0.4 | 1 | 1.1 | 0.9
59 | 1 | 0.00031851 | 7.9827e-05 | 0 | 0 | 1 | 0.98554 | -0.10445 | 0.4 | 1 | 1.1 | 0.9
60 | 1 | 0 | 0 | 0 | 0 | 1 | 0.9856 | -0.10402 | 0.4 | 1 | 1.1 | 0.9
73 | 1 | 7.3537e-05 | 1.843e-05 | 0 | 0 | 1 | 0.98582 | -0.10245 | 0.4 | 1 | 1.1 | 0.9
67 | 1 | 0.00046956 | 0.00011768 | 0 | 0 | 1 | 0.98578 | -0.10276 | 0.4 | 1 | 1.1 | 0.9
68 | 1 | 0.00016438 | 4.1197e-05 | 0 | 0 | 1 | 0.98581 | -0.10253 | 0.4 | 1 | 1.1 | 0.9
69 | 1 | 0.00011723 | 2.9381e-05 | 0 | 0 | 1 | 0.98576 | -0.10285 | 0.4 | 1 | 1.1 | 0.9
70 | 1 | 0 | 0 | 0 | 0 | 1 | 0.98586 | -0.10218 | 0.4 | 1 | 1.1 | 0.9
71 | 1 | 0.00038245 | 9.5851e-05 | 0 | 0 | 1 | 0.98573 | -0.10306 | 0.4 | 1 | 1.1 | 0.9
72 | 1 | 0 | 0 | 0 | 0 | 1 | 0.98645 | -0.097941 | 0.4 | 1 | 1.1 | 0.9
87 | 1 | 6.8327e-05 | 1.7124e-05 | 0 | 0 | 1 | 0.98646 | -0.09783 | 0.4 | 1 | 1.1 | 0.9
135 | 1 | 0.00034112 | 8.5492e-05 | 0 | 0 | 1 | 0.98651 | -0.09749 | 0.4 | 1 | 1.1 | 0.9
107 | 1 | 0 | 0 | 0 | 0 | 1 | 0.98991 | -0.073336 | 0.4 | 1 | 1.1 | 0.9
108 | 1 | 0 | 0 | 0 | 0 | 1 | 0.98991 | -0.073282 | 0.4 | 1 | 1.1 | 0.9
109 | 1 | 0.00032824 | 8.2264e-05 | 0 | 0 | 1 | 0.98989 | -0.07348 | 0.4 | 1 | 1.1 | 0.9
157 | 1 | 2.3038e-05 | 5.7738e-06 | 0 | 0 | 1 | 0.98992 | -0.073226 | 0.4 | 1 | 1.1 | 0.9
167 | 1 | 7.3913e-05 | 1.8524e-05 | 0 | 0 | 1 | 0.98989 | -0.073484 | 0.4 | 1 | 1.1 | 0.9
128 | 1 | 8.2665e-05 | 2.0718e-05 | 0 | 0 | 1 | 0.99007 | -0.072164 | 0.4 | 1 | 1.1 | 0.9
129 | 1 | 0 | 0 | 0 | 0 | 1 | 0.99007 | -0.072113 | 0.4 | 1 | 1.1 | 0.9
130 | 1 | 0 | 0 | 0 | 0 | 1 | 0.99006 | -0.072181 | 0.4 | 1 | 1.1 | 0.9
131 | 1 | 0.0002381 | 5.9674e-05 | 0 | 0 | 1 | 0.99011 | -0.071798 | 0.4 | 1 | 1.1 | 0.9
132 | 1 | 0 | 0 | 0 | 0 | 1 | 0.99003 | -0.072449 | 0.4 | 1 | 1.1 | 0.9
133 | 1 | 0.00010286 | 2.578e-05 | 0 | 0 | 1 | 0.99006 | -0.072242 | 0.4 | 1 | 1.1 | 0.9
177 | 1 | 5.354e-05 | 1.3418e-05 | 0 | 0 | 1 | 0.99065 | -0.067512 | 0.4 | 1 | 1.1 | 0.9
159 | 1 | 2.0435e-05 | 5.1214e-06 | 0 | 0 | 1 | 0.99002 | -0.072516 | 0.4 | 1 | 1.1 | 0.9
158 | 1 | 0 | 0 | 0 | 0 | 1 | 0.99002 | -0.072507 | 0.4 | 1 | 1.1 | 0.9
136 | 1 | 0 | 0 | 0 | 0 | 1 | 0.98715 | -0.092882 | 0.4 | 1 | 1.1 | 0.9
137 | 1 | 0.00028292 | 7.0907e-05 | 0 | 0 | 1 | 0.98716 | -0.092793 | 0.4 | 1 | 1.1 | 0.9
163 | 1 | 0.00011364 | 2.8481e-05 | 0 | 0 | 1 | 0.98841 | -0.083765 | 0.4 | 1 | 1.1 | 0.9
142 | 1 | 0 | 0 | 0 | 0 | 1 | 0.978 | -0.15568 | 0.4 | 1 | 1.1 | 0.9
143 | 1 | 0.0096297 | 0.0024134 | 0 | 0 | 1 | 0.97949 | -0.14487 | 0.4 | 1 | 1.1 | 0.9
169 | 1 | 0.0022716 | 0.00056933 | 0 | 0 | 1 | 0.97571 | -0.17232 | 0.4 | 1 | 1.1 | 0.9
168 | 1 | 0.0075405 | 0.0018898 | 0 | 0 | 1 | 0.97994 | -0.14164 | 0.4 | 1 | 1.1 | 0.9
146 | 1 | 8.8123e-05 | 2.2086e-05 | 0 | 0 | 1 | 0.9943 | -0.040225 | 0.4 | 1 | 1.1 | 0.9
147 | 1 | 1.9813e-05 | 4.9657e-06 | 0 | 0 | 1 | 0.99431 | -0.040213 | 0.4 | 1 | 1.1 | 0.9
148 | 1 | 2.718e-05 | 6.8121e-06 | 0 | 0 | 1 | 0.9943 | -0.040226 | 0.4 | 1 | 1.1 | 0.9
149 | 1 | 0 | 0 | 0 | 0 | 1 | 0.99431 | -0.040189 | 0.4 | 1 | 1.1 | 0.9
150 | 1 | 2.0549e-05 | 5.1501e-06 | 0 | 0 | 1 | 0.99399 | -0.042564 | 0.4 | 1 | 1.1 | 0.9
151 | 1 | 0 | 0 | 0 | 0 | 1 | 0.99506 | -0.034591 | 0.4 | 1 | 1.1 | 0.9
160 | 1 | 0 | 0 | 0 | 0 | 1 | 0.99386 | -0.043523 | 0.4 | 1 | 1.1 | 0.9
155 | 3 | 0 | 0 | 0 | 0 | 1 | 1 | 0 | 0.4 | 1 | 1.1 | 0.9
216 | 1 | 0.00030593 | 7.6673e-05 | 0 | 0 | 1 | 0.98958 | -0.07299 | 0.4 | 1 | 1.1 | 0.9
153 | 1 | 0.0039229 | 0.00098318 | 0 | 0 | 1 | 0.99983 | -0.0011861 | 0.4 | 1 | 1.1 | 0.9
154 | 1 | 0.00097057 | 0.00024325 | 0 | 0 | 1 | 0.99982 | -0.0012738 | 0.4 | 1 | 1.1 | 0.9
205 | 1 | 0 | 0 | 0 | 0 | 1 | 0.9898 | -0.074384 | 0.4 | 1 | 1.1 | 0.9
161 | 1 | 7.8277e-05 | 1.9618e-05 | 0 | 0 | 1 | 0.99291 | -0.050657 | 0.4 | 1 | 1.1 | 0.9
176 | 1 | 0.00018873 | 4.7301e-05 | 0 | 0 | 1 | 0.99071 | -0.067108 | 0.4 | 1 | 1.1 | 0.9
164 | 1 | 0 | 0 | 0 | 0 | 1 | 0.98925 | -0.077717 | 0.4 | 1 | 1.1 | 0.9
165 | 1 | 0 | 0 | 0 | 0 | 1 | 0.98928 | -0.077438 | 0.4 | 1 | 1.1 | 0.9
166 | 1 | 0 | 0 | 0 | 0 | 1 | 0.98938 | -0.076728 | 0.4 | 1 | 1.1 | 0.9
214 | 1 | 0 | 0 | 0 | 0 | 1 | 0.98038 | -0.13843 | 0.4 | 1 | 1.1 | 0.9
209 | 1 | 0.0018581 | 0.00046567 | 0 | 0 | 1 | 0.97421 | -0.18335 | 0.4 | 1 | 1.1 | 0.9
170 | 1 | 8.1449e-05 | 2.0413e-05 | 0 | 0 | 1 | 0.97047 | -0.21167 | 0.4 | 1 | 1.1 | 0.9
171 | 1 | 0 | 0 | 0 | 0 | 1 | 0.97046 | -0.21176 | 0.4 | 1 | 1.1 | 0.9
172 | 1 | 0.00016947 | 4.2474e-05 | 0 | 0 | 1 | 0.97048 | -0.21162 | 0.4 | 1 | 1.1 | 0.9
173 | 1 | 6.9935e-05 | 1.7527e-05 | 0 | 0 | 1 | 0.97046 | -0.21178 | 0.4 | 1 | 1.1 | 0.9
174 | 1 | 9.1965e-05 | 2.3049e-05 | 0 | 0 | 1 | 0.97046 | -0.21179 | 0.4 | 1 | 1.1 | 0.9
223 | 1 | 0.00010245 | 2.5675e-05 | 0 | 0 | 1 | 0.97062 | -0.21057 | 0.4 | 1 | 1.1 | 0.9
175 | 1 | 0 | 0 | 0 | 0 | 1 | 0.97046 | -0.2118 | 0.4 | 1 | 1.1 | 0.9
206 | 1 | 4.266e-05 | 1.0692e-05 | 0 | 0 | 1 | 0.97045 | -0.21182 | 0.4 | 1 | 1.1 | 0.9
178 | 1 | 8.7322e-05 | 2.1885e-05 | 0 | 0 | 1 | 0.97052 | -0.21129 | 0.4 | 1 | 1.1 | 0.9
179 | 1 | 1.8552e-05 | 4.6497e-06 | 0 | 0 | 1 | 0.97052 | -0.2113 | 0.4 | 1 | 1.1 | 0.9
180 | 1 | 0.00019363 | 4.8529e-05 | 0 | 0 | 1 | 0.97052 | -0.21128 | 0.4 | 1 | 1.1 | 0.9
181 | 1 | 3.1488e-05 | 7.8917e-06 | 0 | 0 | 1 | 0.97052 | -0.21131 | 0.4 | 1 | 1.1 | 0.9
222 | 1 | 0 | 0 | 0 | 0 | 1 | 0.9706 | -0.2107 | 0.4 | 1 | 1.1 | 0.9
183 | 1 | 0.00017623 | 4.4168e-05 | 0 | 0 | 1 | 0.97109 | -0.20683 | 0.4 | 1 | 1.1 | 0.9
184 | 1 | 6.8932e-05 | 1.7276e-05 | 0 | 0 | 1 | 0.97092 | -0.2082 | 0.4 | 1 | 1.1 | 0.9
185 | 1 | 0 | 0 | 0 | 0 | 1 | 0.97111 | -0.20672 | 0.4 | 1 | 1.1 | 0.9
186 | 1 | 3.9619e-05 | 9.9294e-06 | 0 | 0 | 1 | 0.97087 | -0.20859 | 0.4 | 1 | 1.1 | 0.9
187 | 1 | 0 | 0 | 0 | 0 | 1 | 0.97133 | -0.20498 | 0.4 | 1 | 1.1 | 0.9
188 | 1 | 7.7618e-05 | 1.9453e-05 | 0 | 0 | 1 | 0.97086 | -0.20865 | 0.4 | 1 | 1.1 | 0.9
189 | 1 | 0.00021129 | 5.2954e-05 | 0 | 0 | 1 | 0.97135 | -0.20483 | 0.4 | 1 | 1.1 | 0.9
190 | 1 | 9.8792e-05 | 2.476e-05 | 0 | 0 | 1 | 0.97137 | -0.20465 | 0.4 | 1 | 1.1 | 0.9
191 | 1 | 0 | 0 | 0 | 0 | 1 | 0.97196 | -0.20012 | 0.4 | 1 | 1.1 | 0.9
192 | 1 | 0.0020124 | 0.00050434 | 0 | 0 | 1 | 0.97199 | -0.1999 | 0.4 | 1 | 1.1 | 0.9
219 | 1 | 0.001643 | 0.00041177 | 0 | 0 | 1 | 0.97282 | -0.19367 | 0.4 | 1 | 1.1 | 0.9
193 | 1 | 4.938e-05 | 1.2376e-05 | 0 | 0 | 1 | 0.98939 | -0.077605 | 0.4 | 1 | 1.1 | 0.9
194 | 1 | 0 | 0 | 0 | 0 | 1 | 0.98938 | -0.077675 | 0.4 | 1 | 1.1 | 0.9
195 | 1 | 0 | 0 | 0 | 0 | 1 | 0.98967 | -0.075389 | 0.4 | 1 | 1.1 | 0.9
197 | 1 | 0.00019196 | 4.8109e-05 | 0 | 0 | 1 | 0.98938 | -0.077715 | 0.4 | 1 | 1.1 | 0.9
203 | 1 | 0 | 0 | 0 | 0 | 1 | 0.9893 | -0.078356 | 0.4 | 1 | 1.1 | 0.9
196 | 1 | 2.625e-05 | 6.579e-06 | 0 | 0 | 1 | 0.98969 | -0.075226 | 0.4 | 1 | 1.1 | 0.9
198 | 1 | 0 | 0 | 0 | 0 | 1 | 0.98974 | -0.074881 | 0.4 | 1 | 1.1 | 0.9
199 | 1 | 3.5895e-05 | 8.9962e-06 | 0 | 0 | 1 | 0.98919 | -0.079111 | 0.4 | 1 | 1.1 | 0.9
200 | 1 | 0.00026388 | 6.6134e-05 | 0 | 0 | 1 | 0.9892 | -0.079097 | 0.4 | 1 | 1.1 | 0.9
202 | 1 | 3.1647e-05 | 7.9316e-06 | 0 | 0 | 1 | 0.98921 | -0.07902 | 0.4 | 1 | 1.1 | 0.9
204 | 1 | 2.8344e-05 | 7.1037e-06 | 0 | 0 | 1 | 0.98929 | -0.078366 | 0.4 | 1 | 1.1 | 0.9
207 | 1 | 0 | 0 | 0 | 0 | 1 | 0.97045 | -0.21183 | 0.4 | 1 | 1.1 | 0.9
208 | 1 | 5.6964e-05 | 1.4277e-05 | 0 | 0 | 1 | 0.97044 | -0.21194 | 0.4 | 1 | 1.1 | 0.9
210 | 1 | 0.0026508 | 0.00066436 | 0 | 0 | 1 | 0.97387 | -0.18584 | 0.4 | 1 | 1.1 | 0.9
211 | 1 | 0.00014811 | 3.7121e-05 | 0 | 0 | 1 | 0.9871 | -0.090544 | 0.4 | 1 | 1.1 | 0.9
212 | 1 | 0.00024039 | 6.0248e-05 | 0 | 0 | 1 | 0.98801 | -0.084096 | 0.4 | 1 | 1.1 | 0.9
215 | 1 | 0.0021676 | 0.00054324 | 0 | 0 | 1 | 0.98096 | -0.13427 | 0.4 | 1 | 1.1 | 0.9
213 | 1 | 0 | 0 | 0 | 0 | 1 | 0.98927 | -0.075189 | 0.4 | 1 | 1.1 | 0.9
217 | 1 | 0.0018153 | 0.00045497 | 0 | 0 | 1 | 0.98087 | -0.13493 | 0.4 | 1 | 1.1 | 0.9
218 | 1 | 0.0046546 | 0.0011666 | 0 | 0 | 1 | 0.98005 | -0.1408 | 0.4 | 1 | 1.1 | 0.9

## generator_data
GEN_BUS | PG | QG | QMAX | QMIN | VG | MBASE | GEN_STATUS | PMAX | PMIN
155 | 0.049905 | 0.012535 | 10 | -10 | 1 | 100 | 1 | 10 | 0

## branch_data
F_BUS | T_BUS | BR_R | BR_X | BR_B | RATE_A | RATE_B | RATE_C | TAP | SHIFT | BR_STATUS | ANGMIN | ANGMAX | P_in | Q_in | P_out | Q_out
57 | 58 | 2.0238 | 0.77839 | 2.0424e-09 | 0 | 0 | 0 | 0 | 0 | 1 | -90 | 90 | -0.0010645 | -0.00026679 | 0.0010645 | 0.0002666
58 | 59 | 1.4597 | 0.56141 | 1.4731e-09 | 0 | 0 | 0 | 0 | 0 | 1 | -90 | 90 | -0.0012435 | -0.00031146 | 0.0012435 | 0.00031133
59 | 60 | 3.4498 | 1.3269 | 3.4815e-09 | 0 | 0 | 0 | 0 | 0 | 1 | -90 | 90 | -0.0015621 | -0.00039115 | 0.0015621 | 0.00039085
60 | 73 | 12.6601 | 4.8693 | 1.2776e-08 | 0 | 0 | 0 | 0 | 0 | 1 | -90 | 90 | -0.0015621 | -0.00039085 | 0.0015625 | 0.00038974
73 | 70 | 2.0727 | 0.7972 | 2.0917e-09 | 0 | 0 | 0 | 0 | 0 | 1 | -90 | 90 | -0.001636 | -0.00040817 | 0.0016361 | 0.00040799
67 | 68 | 2.9187 | 1.1226 | 2.9455e-09 | 0 | 0 | 0 | 0 | 0 | 1 | -90 | 90 | -0.00096926 | -0.000242 | 0.00096929 | 0.00024172
67 | 69 | 2.2337 | 0.85911 | 2.2542e-09 | 0 | 0 | 0 | 0 | 0 | 1 | -90 | 90 | 0.0004997 | 0.00012432 | -0.00049969 | -0.00012453
68 | 70 | 3.907 | 1.5027 | 3.9428e-09 | 0 | 0 | 0 | 0 | 0 | 1 | -90 | 90 | -0.0011337 | -0.00028292 | 0.0011337 | 0.00028256
69 | 71 | 7.1752 | 2.7597 | 7.2411e-09 | 0 | 0 | 0 | 0 | 0 | 1 | -90 | 90 | 0.00038246 | 9.5152e-05 | -0.00038245 | -9.5851e-05
70 | 72 | 19.1471 | 7.3642 | 1.9323e-08 | 0 | 0 | 0 | 0 | 0 | 1 | -90 | 90 | -0.0027698 | -0.00069055 | 0.0027714 | 0.00068929
72 | 87 | 0.49771 | 0.19143 | 5.0227e-10 | 0 | 0 | 0 | 0 | 0 | 1 | -90 | 90 | -0.0027714 | -0.00068929 | 0.0027714 | 0.00068926
87 | 135 | 1.4966 | 0.57562 | 1.5103e-09 | 0 | 0 | 0 | 0 | 0 | 1 | -90 | 90 | -0.0028398 | -0.00070638 | 0.0028399 | 0.00070628
135 | 136 | 18.1049 | 6.9634 | 1.8271e-08 | 0 | 0 | 0 | 0 | 0 | 1 | -90 | 90 | -0.003181 | -0.00079178 | 0.003183 | 0.00079077
107 | 108 | 1.7092 | 0.6574 | 1.7249e-09 | 0 | 0 | 0 | 0 | 0 | 1 | -90 | 90 | -0.00040216 | -0.00010029 | 0.00040216 | 0.00010012
107 | 109 | 4.5515 | 1.7506 | 4.5932e-09 | 0 | 0 | 0 | 0 | 0 | 1 | -90 | 90 | 0.00040216 | 0.00010029 | -0.00040215 | -0.00010073
108 | 157 | 1.7273 | 0.66434 | 1.7431e-09 | 0 | 0 | 0 | 0 | 0 | 1 | -90 | 90 | -0.00040216 | -0.00010012 | 0.00040216 | 9.9948e-05
109 | 167 | 0.56093 | 0.21574 | 5.6608e-10 | 0 | 0 | 0 | 0 | 0 | 1 | -90 | 90 | 7.3913e-05 | 1.8469e-05 | -7.3913e-05 | -1.8524e-05
157 | 158 | 20.9229 | 8.0473 | 2.1115e-08 | 0 | 0 | 0 | 0 | 0 | 1 | -90 | 90 | -0.0004252 | -0.00010572 | 0.00042524 | 0.00010367
128 | 129 | 7.6793 | 2.9536 | 7.7497e-09 | 0 | 0 | 0 | 0 | 0 | 1 | -90 | 90 | -8.2664e-05 | -2.0718e-05 | 8.2665e-05 | 1.9958e-05
129 | 130 | 0.65429 | 0.25165 | 6.6029e-10 | 0 | 0 | 0 | 0 | 0 | 1 | -90 | 90 | 0.0011764 | 0.00027508 | -0.0011764 | -0.00027514
129 | 131 | 2.8424 | 1.0933 | 2.8685e-09 | 0 | 0 | 0 | 0 | 0 | 1 | -90 | 90 | -0.0012591 | -0.00029503 | 0.0012591 | 0.00029477
130 | 132 | 4.471 | 1.7196 | 4.512e-09 | 0 | 0 | 0 | 0 | 0 | 1 | -90 | 90 | 0.00064826 | 0.00014656 | -0.00064824 | -0.000147
130 | 133 | 1.4083 | 0.54164 | 1.4212e-09 | 0 | 0 | 0 | 0 | 0 | 1 | -90 | 90 | 0.00052812 | 0.00012857 | -0.00052812 | -0.00012871
131 | 177 | 32.8992 | 12.6535 | 3.3201e-08 | 0 | 0 | 0 | 0 | 0 | 1 | -90 | 90 | -0.0014972 | -0.00035445 | 0.001498 | 0.0003515
132 | 159 | 1.119 | 0.43038 | 1.1292e-09 | 0 | 0 | 0 | 0 | 0 | 1 | -90 | 90 | 0.00064824 | 0.000147 | -0.00064823 | -0.00014711
133 | 158 | 7.5065 | 2.8871 | 7.5754e-09 | 0 | 0 | 0 | 0 | 0 | 1 | -90 | 90 | 0.00042526 | 0.00010293 | -0.00042524 | -0.00010367
177 | 176 | 2.9862 | 1.1485 | 3.0136e-09 | 0 | 0 | 0 | 0 | 0 | 1 | -90 | 90 | -0.0015515 | -0.00036491 | 0.0015516 | 0.00036465
159 | 205 | 32.6433 | 12.5551 | 3.2943e-08 | 0 | 0 | 0 | 0 | 0 | 1 | -90 | 90 | 0.0006278 | 0.00014199 | -0.00062766 | -0.00014516
136 | 137 | 0.35272 | 0.13566 | 3.5595e-10 | 0 | 0 | 0 | 0 | 0 | 1 | -90 | 90 | -0.003183 | -0.00079077 | 0.0031831 | 0.00079075
137 | 163 | 32.4995 | 12.4998 | 3.2798e-08 | 0 | 0 | 0 | 0 | 0 | 1 | -90 | 90 | -0.003466 | -0.00086165 | 0.0034702 | 0.00086009
163 | 164 | 21.0281 | 8.0877 | 2.1221e-08 | 0 | 0 | 0 | 0 | 0 | 1 | -90 | 90 | -0.0035839 | -0.00088857 | 0.0035868 | 0.00088762
142 | 143 | 10.9659 | 4.2177 | 2.2133e-08 | 0 | 0 | 0 | 0 | 0 | 1 | -90 | 90 | -0.012109 | -0.0030107 | 0.012127 | 0.0030154
142 | 169 | 16.8491 | 6.4804 | 3.4008e-08 | 0 | 0 | 0 | 0 | 0 | 1 | -90 | 90 | 0.012109 | 0.0030107 | -0.012082 | -0.0030034
143 | 168 | 1.8438 | 0.70917 | 3.7215e-09 | 0 | 0 | 0 | 0 | 0 | 1 | -90 | 90 | -0.021757 | -0.0054289 | 0.021766 | 0.0054322
169 | 209 | 13.6697 | 5.2576 | 2.759e-08 | 0 | 0 | 0 | 0 | 0 | 1 | -90 | 90 | 0.0098102 | 0.0024341 | -0.0097956 | -0.0024311
168 | 214 | 1.3629 | 0.5242 | 2.7509e-09 | 0 | 0 | 0 | 0 | 0 | 1 | -90 | 90 | -0.029307 | -0.0073221 | 0.02932 | 0.0073268
146 | 147 | 1.3191 | 0.50734 | 1.3312e-09 | 0 | 0 | 0 | 0 | 0 | 1 | -90 | 90 | -0.0001153 | -2.885e-05 | 0.0001153 | 2.8718e-05
146 | 148 | 0.48119 | 0.18507 | 4.8561e-10 | 0 | 0 | 0 | 0 | 0 | 1 | -90 | 90 | 2.718e-05 | 6.7641e-06 | -2.718e-05 | -6.8121e-06
147 | 149 | 2.2234 | 0.85517 | 2.2438e-09 | 0 | 0 | 0 | 0 | 0 | 1 | -90 | 90 | -0.00013512 | -3.3684e-05 | 0.00013512 | 3.3462e-05
149 | 150 | 5.3056 | 2.0406 | 5.3543e-09 | 0 | 0 | 0 | 0 | 0 | 1 | -90 | 90 | 0.00545 | 0.0013239 | -0.0054483 | -0.0013238
149 | 151 | 12.2158 | 4.6984 | 1.2328e-08 | 0 | 0 | 0 | 0 | 0 | 1 | -90 | 90 | -0.0055851 | -0.0013574 | 0.0055892 | 0.0013577
150 | 160 | 2.1508 | 0.82724 | 2.1706e-09 | 0 | 0 | 0 | 0 | 0 | 1 | -90 | 90 | 0.0054278 | 0.0013186 | -0.0054271 | -0.0013186
151 | 155 | 10.009 | 3.8496 | 2.0202e-08 | 0 | 0 | 0 | 0 | 0 | 1 | -90 | 90 | -0.044795 | -0.011228 | 0.045011 | 0.011309
151 | 216 | 12.6718 | 4.8738 | 2.5576e-08 | 0 | 0 | 0 | 0 | 0 | 1 | -90 | 90 | 0.039206 | 0.0098703 | -0.038997 | -0.0097923
160 | 161 | 15.9985 | 6.1533 | 1.6145e-08 | 0 | 0 | 0 | 0 | 0 | 1 | -90 | 90 | 0.0054271 | 0.0013186 | -0.005422 | -0.0013182
155 | 153 | 3.1553 | 1.2136 | 3.1843e-09 | 0 | 0 | 0 | 0 | 0 | 1 | -90 | 90 | 0.0048943 | 0.0012263 | -0.0048935 | -0.0012263
216 | 213 | 0.72739 | 0.27977 | 1.4681e-09 | 0 | 0 | 0 | 0 | 0 | 1 | -90 | 90 | 0.038691 | 0.0097157 | -0.038679 | -0.0097113
153 | 154 | 1.176 | 0.45232 | 1.1868e-09 | 0 | 0 | 0 | 0 | 0 | 1 | -90 | 90 | 0.00097058 | 0.00024313 | -0.00097057 | -0.00024325
205 | 198 | 8.8772 | 3.4143 | 8.9587e-09 | 0 | 0 | 0 | 0 | 0 | 1 | -90 | 90 | 0.00062766 | 0.00014516 | -0.00062762 | -0.00014602
161 | 176 | 37.4177 | 14.3914 | 3.7761e-08 | 0 | 0 | 0 | 0 | 0 | 1 | -90 | 90 | 0.0053438 | 0.0012986 | -0.0053323 | -0.0012979
176 | 166 | 33.3209 | 12.8157 | 3.3627e-08 | 0 | 0 | 0 | 0 | 0 | 1 | -90 | 90 | 0.0035919 | 0.00088596 | -0.0035873 | -0.00088747
164 | 165 | 0.96798 | 0.3723 | 9.7686e-10 | 0 | 0 | 0 | 0 | 0 | 1 | -90 | 90 | -0.0035868 | -0.00088762 | 0.0035869 | 0.00088758
165 | 166 | 2.4647 | 0.94795 | 2.4873e-09 | 0 | 0 | 0 | 0 | 0 | 1 | -90 | 90 | -0.0035869 | -0.00088758 | 0.0035873 | 0.00088747
214 | 215 | 1.7683 | 0.68011 | 3.569e-09 | 0 | 0 | 0 | 0 | 0 | 1 | -90 | 90 | -0.02932 | -0.0073268 | 0.029337 | 0.0073329
209 | 210 | 3.8023 | 1.4624 | 7.6744e-09 | 0 | 0 | 0 | 0 | 0 | 1 | -90 | 90 | 0.0079376 | 0.0019654 | -0.0079349 | -0.0019651
170 | 171 | 3.7922 | 1.4585 | 3.827e-09 | 0 | 0 | 0 | 0 | 0 | 1 | -90 | 90 | 0.00026152 | 6.2028e-05 | -0.00026152 | -6.2387e-05
170 | 172 | 1.5617 | 0.60066 | 1.5761e-09 | 0 | 0 | 0 | 0 | 0 | 1 | -90 | 90 | -0.00034297 | -8.2441e-05 | 0.00034297 | 8.2293e-05
171 | 173 | 1.7316 | 0.66599 | 1.7475e-09 | 0 | 0 | 0 | 0 | 0 | 1 | -90 | 90 | 0.00016956 | 3.9799e-05 | -0.00016956 | -3.9963e-05
171 | 174 | 4.8497 | 1.8653 | 4.8942e-09 | 0 | 0 | 0 | 0 | 0 | 1 | -90 | 90 | 9.1963e-05 | 2.2588e-05 | -9.1962e-05 | -2.3049e-05
172 | 223 | 23.5587 | 9.061 | 2.3775e-08 | 0 | 0 | 0 | 0 | 0 | 1 | -90 | 90 | -0.00051244 | -0.00012477 | 0.00051251 | 0.00012255
173 | 175 | 2.1014 | 0.80821 | 2.1206e-09 | 0 | 0 | 0 | 0 | 0 | 1 | -90 | 90 | 9.9623e-05 | 2.2436e-05 | -9.9623e-05 | -2.2636e-05
223 | 222 | 4.6901 | 1.8039 | 4.7332e-09 | 0 | 0 | 0 | 0 | 0 | 1 | -90 | 90 | 0.00033102 | 8.0069e-05 | -0.00033101 | -8.0512e-05
223 | 188 | 23.1022 | 8.8854 | 2.3314e-08 | 0 | 0 | 0 | 0 | 0 | 1 | -90 | 90 | -0.00094597 | -0.0002283 | 0.0009462 | 0.00022619
175 | 206 | 1.6127 | 0.62026 | 1.6275e-09 | 0 | 0 | 0 | 0 | 0 | 1 | -90 | 90 | 9.9623e-05 | 2.2636e-05 | -9.9623e-05 | -2.2789e-05
206 | 207 | 1.6343 | 0.62858 | 1.6493e-09 | 0 | 0 | 0 | 0 | 0 | 1 | -90 | 90 | 5.6964e-05 | 1.2097e-05 | -5.6964e-05 | -1.2252e-05
178 | 179 | 1.7102 | 0.65778 | 1.7259e-09 | 0 | 0 | 0 | 0 | 0 | 1 | -90 | 90 | 5.0039e-05 | 1.2146e-05 | -5.0039e-05 | -1.2309e-05
178 | 180 | 0.74176 | 0.28529 | 7.4856e-10 | 0 | 0 | 0 | 0 | 0 | 1 | -90 | 90 | -0.00013736 | -3.4031e-05 | 0.00013736 | 3.3961e-05
179 | 181 | 2.4486 | 0.94178 | 2.4711e-09 | 0 | 0 | 0 | 0 | 0 | 1 | -90 | 90 | 3.1487e-05 | 7.659e-06 | -3.1487e-05 | -7.8917e-06
180 | 222 | 20.9125 | 8.0433 | 2.1104e-08 | 0 | 0 | 0 | 0 | 0 | 1 | -90 | 90 | -0.00033099 | -8.249e-05 | 0.00033101 | 8.0512e-05
183 | 184 | 13.7436 | 5.286 | 1.387e-08 | 0 | 0 | 0 | 0 | 0 | 1 | -90 | 90 | 0.0011326 | 0.00027119 | -0.0011324 | -0.00027242
183 | 185 | 0.97996 | 0.37691 | 9.8896e-10 | 0 | 0 | 0 | 0 | 0 | 1 | -90 | 90 | -0.0013089 | -0.00031535 | 0.0013089 | 0.00031527
184 | 186 | 4.1381 | 1.5916 | 4.1761e-09 | 0 | 0 | 0 | 0 | 0 | 1 | -90 | 90 | 0.0010635 | 0.00025514 | -0.0010634 | -0.00025551
185 | 187 | 15.221 | 5.8542 | 1.5361e-08 | 0 | 0 | 0 | 0 | 0 | 1 | -90 | 90 | -0.0013089 | -0.00031527 | 0.0013092 | 0.00031393
186 | 188 | 0.6605 | 0.25404 | 6.6656e-10 | 0 | 0 | 0 | 0 | 0 | 1 | -90 | 90 | 0.0010238 | 0.00024558 | -0.0010238 | -0.00024564
187 | 189 | 1.2375 | 0.47595 | 1.2488e-09 | 0 | 0 | 0 | 0 | 0 | 1 | -90 | 90 | -0.0013092 | -0.00031393 | 0.0013092 | 0.00031382
189 | 190 | 1.3878 | 0.53377 | 1.4005e-09 | 0 | 0 | 0 | 0 | 0 | 1 | -90 | 90 | -0.0015205 | -0.00036678 | 0.0015205 | 0.00036666
190 | 191 | 32.0338 | 12.3207 | 3.2328e-08 | 0 | 0 | 0 | 0 | 0 | 1 | -90 | 90 | -0.0016193 | -0.00039142 | 0.0016202 | 0.00038873
191 | 192 | 1.5414 | 0.59285 | 1.5556e-09 | 0 | 0 | 0 | 0 | 0 | 1 | -90 | 90 | -0.0016202 | -0.00038873 | 0.0016203 | 0.0003886
192 | 219 | 20.3232 | 7.8166 | 4.1019e-08 | 0 | 0 | 0 | 0 | 0 | 1 | -90 | 90 | -0.0036326 | -0.00089295 | 0.0036356 | 0.00089022
219 | 210 | 17.7292 | 6.8189 | 3.5784e-08 | 0 | 0 | 0 | 0 | 0 | 1 | -90 | 90 | -0.0052786 | -0.001302 | 0.0052841 | 0.0013007
193 | 194 | 1.488 | 0.5723 | 1.5016e-09 | 0 | 0 | 0 | 0 | 0 | 1 | -90 | 90 | 0.00055179 | 0.00013212 | -0.00055178 | -0.00013226
193 | 195 | 42.636 | 16.3985 | 4.3027e-08 | 0 | 0 | 0 | 0 | 0 | 1 | -90 | 90 | -0.00060117 | -0.00014449 | 0.00060133 | 0.00014035
194 | 197 | 2.6367 | 1.0141 | 2.6609e-09 | 0 | 0 | 0 | 0 | 0 | 1 | -90 | 90 | 0.00019196 | 4.7849e-05 | -0.00019196 | -4.8109e-05
194 | 203 | 21.9893 | 8.4574 | 2.2191e-08 | 0 | 0 | 0 | 0 | 0 | 1 | -90 | 90 | 0.00035983 | 8.4415e-05 | -0.00035979 | -8.6576e-05
195 | 196 | 3.0627 | 1.178 | 3.0908e-09 | 0 | 0 | 0 | 0 | 0 | 1 | -90 | 90 | -0.00060133 | -0.00014035 | 0.00060135 | 0.00014005
203 | 204 | 4.3169 | 1.6603 | 4.3565e-09 | 0 | 0 | 0 | 0 | 0 | 1 | -90 | 90 | 2.8344e-05 | 6.6774e-06 | -2.8344e-05 | -7.1037e-06
203 | 202 | 24.4482 | 9.4031 | 2.4673e-08 | 0 | 0 | 0 | 0 | 0 | 1 | -90 | 90 | 0.00033145 | 7.9898e-05 | -0.00033142 | -8.2301e-05
196 | 198 | 6.2018 | 2.3853 | 6.2588e-09 | 0 | 0 | 0 | 0 | 0 | 1 | -90 | 90 | -0.0006276 | -0.00014663 | 0.00062762 | 0.00014602
199 | 200 | 4.4474 | 1.7105 | 4.4882e-09 | 0 | 0 | 0 | 0 | 0 | 1 | -90 | 90 | -3.5895e-05 | -8.9962e-06 | 3.5895e-05 | 8.557e-06
200 | 202 | 3.262 | 1.2546 | 3.2919e-09 | 0 | 0 | 0 | 0 | 0 | 1 | -90 | 90 | -0.00029977 | -7.4691e-05 | 0.00029977 | 7.437e-05
207 | 208 | 21.304 | 8.1938 | 2.1499e-08 | 0 | 0 | 0 | 0 | 0 | 1 | -90 | 90 | 5.6964e-05 | 1.2252e-05 | -5.6963e-05 | -1.4277e-05
211 | 212 | 2.1386 | 0.82253 | 4.3164e-09 | 0 | 0 | 0 | 0 | 0 | 1 | -90 | 90 | -0.038357 | -0.0096205 | 0.038391 | 0.0096332
211 | 215 | 14.4581 | 5.5608 | 2.9182e-08 | 0 | 0 | 0 | 0 | 0 | 1 | -90 | 90 | 0.038209 | 0.0095834 | -0.037978 | -0.0094976
212 | 213 | 2.9418 | 1.1315 | 5.9376e-09 | 0 | 0 | 0 | 0 | 0 | 1 | -90 | 90 | -0.038631 | -0.0096935 | 0.038679 | 0.0097113
215 | 217 | 1.2748 | 0.49032 | 1.2865e-09 | 0 | 0 | 0 | 0 | 0 | 1 | -90 | 90 | 0.0064743 | 0.0016216 | -0.0064737 | -0.0016215
217 | 218 | 15.7803 | 6.0694 | 1.5925e-08 | 0 | 0 | 0 | 0 | 0 | 1 | -90 | 90 | 0.0046583 | 0.0011665 | -0.0046546 | -0.0011666