## bus_data
BUS_I | BUS_TYPE | Pd | Qd | Gs | Bs | area | Vm | Va | baseKV | zone | Vmax | Vmin
1 | 1 | 0.0067277 | 0.0016861 | 0 | 0 | 1 | 0.98087 | -0.13464 | 0.4 | 1 | 1.1 | 0.9
2 | 1 | 0.00067071 | 0.0001681 | 0 | 0 | 1 | 0.98108 | -0.13312 | 0.4 | 1 | 1.1 | 0.9
3 | 1 | 0 | 0 | 0 | 0 | 1 | 0.98196 | -0.12686 | 0.4 | 1 | 1.1 | 0.9
26 | 1 | 0 | 0 | 0 | 0 | 1 | 0.982 | -0.12653 | 0.4 | 1 | 1.1 | 0.9
28 | 1 | 0.00094069 | 0.00023576 | 0 | 0 | 1 | 0.9824 | -0.12373 | 0.4 | 1 | 1.1 | 0.9
4 | 1 | 0.00045194 | 0.00011327 | 0 | 0 | 1 | 0.98357 | -0.11559 | 0.4 | 1 | 1.1 | 0.9
6 | 1 | 0 | 0 | 0 | 0 | 1 | 0.98358 | -0.11553 | 0.4 | 1 | 1.1 | 0.9
7 | 1 | 0.00018358 | 4.6008e-05 | 0 | 0 | 1 | 0.98358 | -0.11549 | 0.4 | 1 | 1.1 | 0.9
61 | 1 | 0.0020589 | 0.00051601 | 0 | 0 | 1 | 0.98376 | -0.11419 | 0.4 | 1 | 1.1 | 0.9
62 | 1 | 0.00059288 | 0.00014859 | 0 | 0 | 1 | 0.98371 | -0.1146 | 0.4 | 1 | 1.1 | 0.9
29 | 1 | 0.0059081 | 0.0014807 | 0 | 0 | 1 | 0.98418 | -0.11119 | 0.4 | 1 | 1.1 | 0.9
8 | 1 | 0.015362 | 0.0038501 | 0 | 0 | 1 | 0.9911 | -0.062325 | 0.4 | 1 | 1.1 | 0.9
9 | 1 | 0.013846 | 0.0034702 | 0 | 0 | 1 | 0.9916 | -0.058812 | 0.4 | 1 | 1.1 | 0.9
10 | 1 | 0.0085498 | 0.0021428 | 0 | 0 | 1 | 0.99096 | -0.063307 | 0.4 | 1 | 1.1 | 0.9
11 | 1 | 0.0050596 | 0.001268 | 0 | 0 | 1 | 0.99338 | -0.046271 | 0.4 | 1 | 1.1 | 0.9
12 | 1 | 0.0037551 | 0.00094113 | 0 | 0 | 1 | 0.99083 | -0.064227 | 0.4 | 1 | 1.1 | 0.9
58 | 1 | 0 | 0 | 0 | 0 | 1 | 0.99447 | -0.038631 | 0.4 | 1 | 1.1 | 0.9
37 | 1 | 0 | 0 | 0 | 0 | 1 | 0.99078 | -0.06458 | 0.4 | 1 | 1.1 | 0.9
59 | 1 | 0.0046439 | 0.0011639 | 0 | 0 | 1 | 0.99424 | -0.040231 | 0.4 | 1 | 1.1 | 0.9
60 | 1 | 0.0059094 | 0.001481 | 0 | 0 | 1 | 0.99538 | -0.03218 | 0.4 | 1 | 1.1 | 0.9
86 | 1 | 0.0019791 | 0.000496 | 0 | 0 | 1 | 0.99068 | -0.065333 | 0.4 | 1 | 1.1 | 0.9
13 | 1 | 0.0011656 | 0.00029213 | 0 | 0 | 1 | 0.98324 | -0.11775 | 0.4 | 1 | 1.1 | 0.9
14 | 1 | 0.0019554 | 0.00049006 | 0 | 0 | 1 | 0.98293 | -0.11993 | 0.4 | 1 | 1.1 | 0.9
15 | 1 | 0.0011916 | 0.00029865 | 0 | 0 | 1 | 0.9836 | -0.11515 | 0.4 | 1 | 1.1 | 0.9
16 | 1 | 0 | 0 | 0 | 0 | 1 | 0.98263 | -0.12209 | 0.4 | 1 | 1.1 | 0.9
17 | 1 | 0 | 0 | 0 | 0 | 1 | 0.98408 | -0.11173 | 0.4 | 1 | 1.1 | 0.9
39 | 1 | 0.0017636 | 0.000442 | 0 | 0 | 1 | 0.9824 | -0.12368 | 0.4 | 1 | 1.1 | 0.9
35 | 1 | 0.0015234 | 0.0003818 | 0 | 0 | 1 | 0.98256 | -0.12257 | 0.4 | 1 | 1.1 | 0.9
49 | 1 | 0.00076359 | 0.00019137 | 0 | 0 | 1 | 0.98431 | -0.11009 | 0.4 | 1 | 1.1 | 0.9
27 | 1 | 0 | 0 | 0 | 0 | 1 | 0.98354 | -0.11557 | 0.4 | 1 | 1.1 | 0.9
22 | 1 | 0.00066526 | 0.00016673 | 0 | 0 | 1 | 0.9847 | -0.1073 | 0.4 | 1 | 1.1 | 0.9
87 | 1 | 0.00095041 | 0.0002382 | 0 | 0 | 1 | 0.98348 | -0.11602 | 0.4 | 1 | 1.1 | 0.9
25 | 1 | 0.0044404 | 0.0011129 | 0 | 0 | 1 | 0.98329 | -0.11738 | 0.4 | 1 | 1.1 | 0.9
18 | 1 | 0.00092437 | 0.00023167 | 0 | 0 | 1 | 0.98591 | -0.098764 | 0.4 | 1 | 1.1 | 0.9
19 | 1 | 0.0046624 | 0.0011685 | 0 | 0 | 1 | 0.98609 | -0.09745 | 0.4 | 1 | 1.1 | 0.9
20 | 1 | 0 | 0 | 0 | 0 | 1 | 0.98529 | -0.10313 | 0.4 | 1 | 1.1 | 0.9
21 | 1 | 0.00097122 | 0.00024341 | 0 | 0 | 1 | 0.9868 | -0.092418 | 0.4 | 1 | 1.1 | 0.9
23 | 1 | 0.0014893 | 0.00037325 | 0 | 0 | 1 | 0.98489 | -0.106 | 0.4 | 1 | 1.1 | 0.9
33 | 1 | 0.0022441 | 0.00056244 | 0 | 0 | 1 | 0.98712 | -0.090147 | 0.4 | 1 | 1.1 | 0.9
88 | 1 | 0.0067258 | 0.0016856 | 0 | 0 | 1 | 0.9848 | -0.10665 | 0.4 | 1 | 1.1 | 0.9
34 | 1 | 0.0019064 | 0.00047778 | 0 | 0 | 1 | 0.98764 | -0.086521 | 0.4 | 1 | 1.1 | 0.9
24 | 1 | 0.0017057 | 0.00042748 | 0 | 0 | 1 | 0.98328 | -0.11743 | 0.4 | 1 | 1.1 | 0.9
30 | 1 | 0 | 0 | 0 | 0 | 1 | 0.98441 | -0.10954 | 0.4 | 1 | 1.1 | 0.9
31 | 1 | 0.0023192 | 0.00058126 | 0 | 0 | 1 | 0.98464 | -0.10789 | 0.4 | 1 | 1.1 | 0.9
32 | 1 | 0.0016293 | 0.00040834 | 0 | 0 | 1 | 0.98437 | -0.10981 | 0.4 | 1 | 1.1 | 0.9
81 | 1 | 0.0023508 | 0.00058916 | 0 | 0 | 1 | 0.98477 | -0.10694 | 0.4 | 1 | 1.1 | 0.9
75 | 1 | 0.0023197 | 0.00058138 | 0 | 0 | 1 | 0.98515 | -0.10426 | 0.4 | 1 | 1.1 | 0.9
42 | 1 | 0.0023204 | 0.00058153 | 0 | 0 | 1 | 0.98851 | -0.080337 | 0.4 | 1 | 1.1 | 0.9
40 | 1 | 0 | 0 | 0 | 0 | 1 | 0.98859 | -0.079746 | 0.4 | 1 | 1.1 | 0.9
41 | 1 | 0.0027538 | 0.00069017 | 0 | 0 | 1 | 0.98919 | -0.075526 | 0.4 | 1 | 1.1 | 0.9
80 | 1 | 0 | 0 | 0 | 0 | 1 | 0.99383 | -0.043133 | 0.4 | 1 | 1.1 | 0.9
47 | 1 | 0.001906 | 0.00047769 | 0 | 0 | 1 | 0.99377 | -0.043512 | 0.4 | 1 | 1.1 | 0.9
79 | 1 | 0.0021055 | 0.0005277 | 0 | 0 | 1 | 0.9939 | -0.042634 | 0.4 | 1 | 1.1 | 0.9
64 | 1 | 0.0079328 | 0.0019882 | 0 | 0 | 1 | 0.99092 | -0.06339 | 0.4 | 1 | 1.1 | 0.9
65 | 1 | 0.0022382 | 0.00056095 | 0 | 0 | 1 | 0.99251 | -0.052219 | 0.4 | 1 | 1.1 | 0.9
43 | 1 | 0.0012453 | 0.00031211 | 0 | 0 | 1 | 0.99184 | -0.056963 | 0.4 | 1 | 1.1 | 0.9
44 | 1 | 0.0012464 | 0.00031239 | 0 | 0 | 1 | 0.99223 | -0.05424 | 0.4 | 1 | 1.1 | 0.9
45 | 1 | 0 | 0 | 0 | 0 | 1 | 0.99107 | -0.062397 | 0.4 | 1 | 1.1 | 0.9
46 | 1 | 0.0012453 | 0.00031211 | 0 | 0 | 1 | 0.99262 | -0.051435 | 0.4 | 1 | 1.1 | 0.9
48 | 1 | 0 | 0 | 0 | 0 | 1 | 0.98969 | -0.072097 | 0.4 | 1 | 1.1 | 0.9
52 | 1 | 0.0012443 | 0.00031184 | 0 | 0 | 1 | 0.99304 | -0.04855 | 0.4 | 1 | 1.1 | 0.9
55 | 1 | 0 | 0 | 0 | 0 | 1 | 0.9893 | -0.074839 | 0.4 | 1 | 1.1 | 0.9
89 | 1 | 0.0011845 | 0.00029686 | 0 | 0 | 1 | 0.9895 | -0.073437 | 0.4 | 1 | 1.1 | 0.9
50 | 1 | 0.001181 | 0.00029598 | 0 | 0 | 1 | 0.9938 | -0.043167 | 0.4 | 1 | 1.1 | 0.9
54 | 1 | 0.0011847 | 0.00029692 | 0 | 0 | 1 | 0.98897 | -0.077208 | 0.4 | 1 | 1.1 | 0.9
69 | 1 | 0.0011845 | 0.00029686 | 0 | 0 | 1 | 0.98945 | -0.073815 | 0.4 | 1 | 1.1 | 0.9
51 | 1 | 0.0011817 | 0.00029617 | 0 | 0 | 1 | 0.99423 | -0.040198 | 0.4 | 1 | 1.1 | 0.9
53 | 1 | 0.001181 | 0.00029598 | 0 | 0 | 1 | 0.99466 | -0.037154 | 0.4 | 1 | 1.1 | 0.9
84 | 1 | 0 | 0 | 0 | 0 | 1 | 0.99568 | -0.030009 | 0.4 | 1 | 1.1 | 0.9
71 | 1 | 0.001182 | 0.00029624 | 0 | 0 | 1 | 0.99456 | -0.037873 | 0.4 | 1 | 1.1 | 0.9
83 | 1 | 0 | 0 | 0 | 0 | 1 | 0.99757 | -0.016868 | 0.4 | 1 | 1.1 | 0.9
56 | 1 | 0 | 0 | 0 | 0 | 1 | 0.98751 | -0.087474 | 0.4 | 1 | 1.1 | 0.9
57 | 1 | 0.0024329 | 0.00060974 | 0 | 0 | 1 | 0.98706 | -0.090678 | 0.4 | 1 | 1.1 | 0.9
76 | 1 | 0.0025503 | 0.00063918 | 0 | 0 | 1 | 0.98659 | -0.094053 | 0.4 | 1 | 1.1 | 0.9
74 | 1 | 0.0024329 | 0.00060974 | 0 | 0 | 1 | 0.98611 | -0.097471 | 0.4 | 1 | 1.1 | 0.9
77 | 1 | 0.0042065 | 0.0010542 | 0 | 0 | 1 | 0.9941 | -0.041222 | 0.4 | 1 | 1.1 | 0.9
82 | 1 | 0.0045941 | 0.0011514 | 0 | 0 | 1 | 0.99696 | -0.021176 | 0.4 | 1 | 1.1 | 0.9
78 | 1 | 0.0020823 | 0.00052188 | 0 | 0 | 1 | 0.99395 | -0.042245 | 0.4 | 1 | 1.1 | 0.9
70 | 1 | 0 | 0 | 0 | 0 | 1 | 0.99304 | -0.048513 | 0.4 | 1 | 1.1 | 0.9
66 | 1 | 0.0016498 | 0.00041347 | 0 | 0 | 1 | 0.98935 | -0.07453 | 0.4 | 1 | 1.1 | 0.9
67 | 1 | 0.0011847 | 0.00029692 | 0 | 0 | 1 | 0.9894 | -0.074114 | 0.4 | 1 | 1.1 | 0.9
68 | 1 | 0.0016485 | 0.00041316 | 0 | 0 | 1 | 0.98933 | -0.074627 | 0.4 | 1 | 1.1 | 0.9
72 | 1 | 0.0031863 | 0.00079856 | 0 | 0 | 1 | 0.98604 | -0.097965 | 0.4 | 1 | 1.1 | 0.9
73 | 1 | 0.0025503 | 0.00063918 | 0 | 0 | 1 | 0.98587 | -0.09914 | 0.4 | 1 | 1.1 | 0.9
85 | 3 | 0.0047277 | 0.0011849 | 0 | 0 | 1 | 1 | 0 | 0.4 | 1 | 1.1 | 0.9

## generator_data
GEN_BUS | PG | QG | QMAX | QMIN | VG | MBASE | GEN_STATUS | PMAX | PMIN
85 | 0.18803 | 0.047367 | 10 | -10 | 1 | 100 | 1 | 10 | 0

## branch_data
F_BUS | T_BUS | BR_R | BR_X | BR_B | RATE_A | RATE_B | RATE_C | TAP | SHIFT | BR_STATUS | ANGMIN | ANGMAX | P_in | Q_in | P_out | Q_out
1 | 2 | 2.8207 | 1.0849 | 2.8466e-09 | 0 | 0 | 0 | 0 | 0 | 1 | -90 | 90 | -0.0067276 | -0.0016861 | 0.006729 | 0.0016864
2 | 3 | 10.6166 | 4.0833 | 1.0714e-08 | 0 | 0 | 0 | 0 | 0 | 1 | -90 | 90 | -0.0073998 | -0.0018545 | 0.0074062 | 0.0018559
3 | 26 | 0.56524 | 0.2174 | 5.7043e-10 | 0 | 0 | 0 | 0 | 0 | 1 | -90 | 90 | -0.0074062 | -0.0018559 | 0.0074065 | 0.001856
26 | 28 | 4.7369 | 1.8219 | 4.7804e-09 | 0 | 0 | 0 | 0 | 0 | 1 | -90 | 90 | -0.0074065 | -0.001856 | 0.0074094 | 0.0018566
28 | 39 | 0.07404 | 0.028477 | 7.4719e-11 | 0 | 0 | 0 | 0 | 0 | 1 | -90 | 90 | -0.0083501 | -0.0020924 | 0.0083501 | 0.0020924
4 | 6 | 1.6025 | 0.61636 | 1.6172e-09 | 0 | 0 | 0 | 0 | 0 | 1 | -90 | 90 | -0.00045194 | -0.00011327 | 0.00045194 | 0.00011311
6 | 7 | 1.1037 | 0.42451 | 1.1139e-09 | 0 | 0 | 0 | 0 | 0 | 1 | -90 | 90 | -0.00045194 | -0.00011311 | 0.00045195 | 0.00011301
7 | 61 | 25.3992 | 9.7689 | 2.5632e-08 | 0 | 0 | 0 | 0 | 0 | 1 | -90 | 90 | -0.00063552 | -0.00015901 | 0.00063563 | 0.00015658
61 | 62 | 8.5653 | 3.2943 | 8.6438e-09 | 0 | 0 | 0 | 0 | 0 | 1 | -90 | 90 | 0.00059291 | 0.00014777 | -0.00059288 | -0.00014859
61 | 29 | 11.4254 | 4.3944 | 1.153e-08 | 0 | 0 | 0 | 0 | 0 | 1 | -90 | 90 | -0.0032875 | -0.00082036 | 0.0032888 | 0.00081976
29 | 30 | 2.2456 | 0.86371 | 2.2662e-09 | 0 | 0 | 0 | 0 | 0 | 1 | -90 | 90 | -0.0091968 | -0.0023005 | 0.0091989 | 0.002301
8 | 9 | 1.5166 | 0.58329 | 1.5305e-09 | 0 | 0 | 0 | 0 | 0 | 1 | -90 | 90 | -0.029649 | -0.0074302 | 0.029663 | 0.0074356
8 | 10 | 0.8798 | 0.33838 | 8.8787e-10 | 0 | 0 | 0 | 0 | 0 | 1 | -90 | 90 | 0.014287 | 0.0035801 | -0.014285 | -0.0035794
9 | 11 | 3.6987 | 1.4226 | 3.7326e-09 | 0 | 0 | 0 | 0 | 0 | 1 | -90 | 90 | -0.04351 | -0.010906 | 0.043586 | 0.010935
10 | 12 | 2.048 | 0.78769 | 2.0668e-09 | 0 | 0 | 0 | 0 | 0 | 1 | -90 | 90 | 0.0057352 | 0.0014366 | -0.0057345 | -0.0014365
11 | 58 | 2.0243 | 0.77859 | 2.0429e-09 | 0 | 0 | 0 | 0 | 0 | 1 | -90 | 90 | -0.048645 | -0.012203 | 0.048697 | 0.012222
12 | 37 | 2.2753 | 0.87512 | 2.2962e-09 | 0 | 0 | 0 | 0 | 0 | 1 | -90 | 90 | 0.0019794 | 0.00049541 | -0.0019793 | -0.0004956
58 | 59 | 1.3782 | 0.53007 | 1.3908e-09 | 0 | 0 | 0 | 0 | 0 | 1 | -90 | 90 | 0.01495 | 0.0037465 | -0.014947 | -0.0037454
58 | 60 | 1.3096 | 0.50369 | 1.3216e-09 | 0 | 0 | 0 | 0 | 0 | 1 | -90 | 90 | -0.063647 | -0.015969 | 0.063704 | 0.015991
37 | 86 | 4.865 | 1.8711 | 4.9096e-09 | 0 | 0 | 0 | 0 | 0 | 1 | -90 | 90 | 0.0019793 | 0.0004956 | -0.0019791 | -0.000496
59 | 77 | 1.2378 | 0.47609 | 1.2492e-09 | 0 | 0 | 0 | 0 | 0 | 1 | -90 | 90 | 0.010303 | 0.0025815 | -0.010302 | -0.0025811
60 | 82 | 2.0486 | 0.78791 | 2.0674e-09 | 0 | 0 | 0 | 0 | 0 | 1 | -90 | 90 | -0.069613 | -0.017472 | 0.06972 | 0.017512
13 | 14 | 2.0153 | 0.7751 | 2.0338e-09 | 0 | 0 | 0 | 0 | 0 | 1 | -90 | 90 | 0.013602 | 0.0034091 | -0.013598 | -0.0034077
13 | 15 | 2.2149 | 0.85187 | 2.2352e-09 | 0 | 0 | 0 | 0 | 0 | 1 | -90 | 90 | -0.014768 | -0.0037012 | 0.014773 | 0.003703
14 | 16 | 2.3372 | 0.89893 | 2.3587e-09 | 0 | 0 | 0 | 0 | 0 | 1 | -90 | 90 | 0.011643 | 0.0029176 | -0.011639 | -0.0029165
15 | 17 | 2.7007 | 1.0387 | 2.7254e-09 | 0 | 0 | 0 | 0 | 0 | 1 | -90 | 90 | -0.015965 | -0.0040017 | 0.015973 | 0.0040043
16 | 39 | 1.978 | 0.76076 | 1.9961e-09 | 0 | 0 | 0 | 0 | 0 | 1 | -90 | 90 | 0.010116 | 0.0025351 | -0.010114 | -0.0025344
16 | 35 | 3.9612 | 1.5235 | 3.9976e-09 | 0 | 0 | 0 | 0 | 0 | 1 | -90 | 90 | 0.0015235 | 0.00038146 | -0.0015234 | -0.0003818
17 | 49 | 0.89753 | 0.3452 | 9.0576e-10 | 0 | 0 | 0 | 0 | 0 | 1 | -90 | 90 | -0.023074 | -0.0057833 | 0.02308 | 0.0057853
17 | 27 | 6.8084 | 2.6186 | 6.8708e-09 | 0 | 0 | 0 | 0 | 0 | 1 | -90 | 90 | 0.0071019 | 0.001779 | -0.0070981 | -0.0017782
49 | 22 | 1.479 | 0.56886 | 1.4926e-09 | 0 | 0 | 0 | 0 | 0 | 1 | -90 | 90 | -0.023843 | -0.0059766 | 0.023852 | 0.00598
27 | 87 | 5.8907 | 2.2657 | 5.9448e-09 | 0 | 0 | 0 | 0 | 0 | 1 | -90 | 90 | 0.00095047 | 0.00023764 | -0.00095041 | -0.0002382
27 | 25 | 3.7129 | 1.428 | 3.7469e-09 | 0 | 0 | 0 | 0 | 0 | 1 | -90 | 90 | 0.0061476 | 0.0015406 | -0.0061461 | -0.0015403
22 | 20 | 2.1513 | 0.82742 | 2.171e-09 | 0 | 0 | 0 | 0 | 0 | 1 | -90 | 90 | -0.024518 | -0.0061468 | 0.024532 | 0.006152
25 | 24 | 0.32957 | 0.12676 | 3.326e-10 | 0 | 0 | 0 | 0 | 0 | 1 | -90 | 90 | 0.0017057 | 0.00042745 | -0.0017057 | -0.00042748
18 | 19 | 0.49451 | 0.1902 | 4.9905e-10 | 0 | 0 | 0 | 0 | 0 | 1 | -90 | 90 | -0.033695 | -0.008451 | 0.033701 | 0.0084533
18 | 20 | 1.688 | 0.64924 | 1.7035e-09 | 0 | 0 | 0 | 0 | 0 | 1 | -90 | 90 | 0.032771 | 0.0082193 | -0.032751 | -0.0082118
19 | 21 | 1.6649 | 0.64034 | 1.6802e-09 | 0 | 0 | 0 | 0 | 0 | 1 | -90 | 90 | -0.038364 | -0.0096218 | 0.03839 | 0.0096319
20 | 23 | 4.4178 | 1.6992 | 4.4583e-09 | 0 | 0 | 0 | 0 | 0 | 1 | -90 | 90 | 0.0082189 | 0.0020598 | -0.0082157 | -0.002059
21 | 33 | 0.73333 | 0.28205 | 7.4006e-10 | 0 | 0 | 0 | 0 | 0 | 1 | -90 | 90 | -0.039362 | -0.0098753 | 0.039374 | 0.00988
23 | 88 | 1.211 | 0.46577 | 1.2221e-09 | 0 | 0 | 0 | 0 | 0 | 1 | -90 | 90 | 0.0067264 | 0.0016858 | -0.0067258 | -0.0016856
33 | 34 | 1.1089 | 0.42649 | 1.1191e-09 | 0 | 0 | 0 | 0 | 0 | 1 | -90 | 90 | -0.041618 | -0.010442 | 0.041639 | 0.01045
34 | 40 | 1.9836 | 0.76293 | 2.0018e-09 | 0 | 0 | 0 | 0 | 0 | 1 | -90 | 90 | -0.043545 | -0.010928 | 0.043586 | 0.010944
30 | 31 | 1.9248 | 0.74029 | 1.9424e-09 | 0 | 0 | 0 | 0 | 0 | 1 | -90 | 90 | -0.010828 | -0.0027092 | 0.010831 | 0.00271
30 | 32 | 2.0799 | 0.79996 | 2.099e-09 | 0 | 0 | 0 | 0 | 0 | 1 | -90 | 90 | 0.0016293 | 0.00040816 | -0.0016293 | -0.00040834
31 | 81 | 0.90227 | 0.34703 | 9.1055e-10 | 0 | 0 | 0 | 0 | 0 | 1 | -90 | 90 | -0.01315 | -0.0032912 | 0.013152 | 0.0032918
81 | 75 | 2.186 | 0.84078 | 2.2061e-09 | 0 | 0 | 0 | 0 | 0 | 1 | -90 | 90 | -0.015502 | -0.003881 | 0.015508 | 0.003883
75 | 73 | 3.6257 | 1.3945 | 3.6589e-09 | 0 | 0 | 0 | 0 | 0 | 1 | -90 | 90 | -0.017828 | -0.0044643 | 0.017841 | 0.0044688
42 | 40 | 3.2401 | 1.2462 | 3.2699e-09 | 0 | 0 | 0 | 0 | 0 | 1 | -90 | 90 | -0.0023203 | -0.00058154 | 0.0023205 | 0.00058129
40 | 41 | 1.1748 | 0.45183 | 1.1855e-09 | 0 | 0 | 0 | 0 | 0 | 1 | -90 | 90 | -0.045907 | -0.011525 | 0.045934 | 0.011535
41 | 64 | 3.1938 | 1.2284 | 3.2231e-09 | 0 | 0 | 0 | 0 | 0 | 1 | -90 | 90 | -0.048688 | -0.012225 | 0.04877 | 0.012257
80 | 47 | 2.5584 | 0.98399 | 2.5819e-09 | 0 | 0 | 0 | 0 | 0 | 1 | -90 | 90 | 0.0019061 | 0.00047747 | -0.001906 | -0.00047769
80 | 79 | 3.364 | 1.2939 | 3.3949e-09 | 0 | 0 | 0 | 0 | 0 | 1 | -90 | 90 | -0.0019061 | -0.00047747 | 0.0019062 | 0.00047719
79 | 78 | 1.2471 | 0.47965 | 1.2585e-09 | 0 | 0 | 0 | 0 | 0 | 1 | -90 | 90 | -0.0040118 | -0.0010049 | 0.004012 | 0.0010048
64 | 65 | 2.535 | 0.975 | 2.5583e-09 | 0 | 0 | 0 | 0 | 0 | 1 | -90 | 90 | -0.056703 | -0.014245 | 0.056791 | 0.014279
65 | 70 | 0.81063 | 0.31178 | 8.1807e-10 | 0 | 0 | 0 | 0 | 0 | 1 | -90 | 90 | -0.059029 | -0.01484 | 0.05906 | 0.014851
43 | 44 | 0.86587 | 0.33303 | 8.7381e-10 | 0 | 0 | 0 | 0 | 0 | 1 | -90 | 90 | -0.040471 | -0.010165 | 0.040486 | 0.01017
43 | 45 | 1.7809 | 0.68497 | 1.7973e-09 | 0 | 0 | 0 | 0 | 0 | 1 | -90 | 90 | 0.039226 | 0.0098524 | -0.039196 | -0.0098412
44 | 46 | 0.86587 | 0.33303 | 8.7381e-10 | 0 | 0 | 0 | 0 | 0 | 1 | -90 | 90 | -0.041733 | -0.010483 | 0.041749 | 0.010489
45 | 48 | 3.1728 | 1.2203 | 3.2019e-09 | 0 | 0 | 0 | 0 | 0 | 1 | -90 | 90 | 0.039196 | 0.0098412 | -0.039143 | -0.0098212
46 | 52 | 0.86554 | 0.3329 | 8.7348e-10 | 0 | 0 | 0 | 0 | 0 | 1 | -90 | 90 | -0.042994 | -0.010801 | 0.043012 | 0.010808
48 | 55 | 1.0858 | 0.4176 | 1.0957e-09 | 0 | 0 | 0 | 0 | 0 | 1 | -90 | 90 | 0.032289 | 0.0081038 | -0.032277 | -0.0080992
48 | 89 | 2.4929 | 0.95881 | 2.5158e-09 | 0 | 0 | 0 | 0 | 0 | 1 | -90 | 90 | 0.006854 | 0.0017174 | -0.0068527 | -0.0017171
52 | 50 | 1.5708 | 0.60414 | 1.5852e-09 | 0 | 0 | 0 | 0 | 0 | 1 | -90 | 90 | -0.044256 | -0.011119 | 0.044289 | 0.011132
55 | 54 | 0.93764 | 0.36063 | 9.4624e-10 | 0 | 0 | 0 | 0 | 0 | 1 | -90 | 90 | 0.032277 | 0.0080992 | -0.032267 | -0.0080952
89 | 69 | 0.85003 | 0.32694 | 8.5783e-10 | 0 | 0 | 0 | 0 | 0 | 1 | -90 | 90 | 0.0056682 | 0.0014203 | -0.0056679 | -0.0014203
50 | 51 | 0.84492 | 0.32497 | 8.5267e-10 | 0 | 0 | 0 | 0 | 0 | 1 | -90 | 90 | -0.04547 | -0.011428 | 0.045489 | 0.011435
54 | 56 | 4.2102 | 1.6193 | 4.2488e-09 | 0 | 0 | 0 | 0 | 0 | 1 | -90 | 90 | 0.031082 | 0.0077983 | -0.031038 | -0.0077817
69 | 67 | 0.84982 | 0.32685 | 8.5762e-10 | 0 | 0 | 0 | 0 | 0 | 1 | -90 | 90 | 0.0044834 | 0.0011234 | -0.0044832 | -0.0011234
51 | 53 | 0.84492 | 0.32497 | 8.5267e-10 | 0 | 0 | 0 | 0 | 0 | 1 | -90 | 90 | -0.046671 | -0.011731 | 0.04669 | 0.011739
53 | 84 | 1.9363 | 0.74474 | 1.9541e-09 | 0 | 0 | 0 | 0 | 0 | 1 | -90 | 90 | -0.047871 | -0.012035 | 0.047919 | 0.012053
84 | 71 | 1.694 | 0.65152 | 1.7095e-09 | 0 | 0 | 0 | 0 | 0 | 1 | -90 | 90 | 0.060396 | 0.015206 | -0.060329 | -0.015181
84 | 83 | 1.582 | 0.60847 | 3.1931e-09 | 0 | 0 | 0 | 0 | 0 | 1 | -90 | 90 | -0.10831 | -0.027259 | 0.10851 | 0.027335
71 | 70 | 2.3323 | 0.89705 | 2.3537e-09 | 0 | 0 | 0 | 0 | 0 | 1 | -90 | 90 | 0.059147 | 0.014885 | -0.05906 | -0.014851
83 | 85 | 1.2076 | 0.46446 | 2.4374e-09 | 0 | 0 | 0 | 0 | 0 | 1 | -90 | 90 | -0.18287 | -0.046016 | 0.1833 | 0.046182
83 | 82 | 0.75402 | 0.29001 | 7.6094e-10 | 0 | 0 | 0 | 0 | 0 | 1 | -90 | 90 | 0.074359 | 0.018681 | -0.074314 | -0.018664
56 | 57 | 1.3115 | 0.50443 | 1.3235e-09 | 0 | 0 | 0 | 0 | 0 | 1 | -90 | 90 | 0.031038 | 0.0077817 | -0.031024 | -0.0077766
57 | 76 | 1.498 | 0.57615 | 1.5117e-09 | 0 | 0 | 0 | 0 | 0 | 1 | -90 | 90 | 0.028591 | 0.0071668 | -0.028578 | -0.0071618
76 | 74 | 1.6641 | 0.64005 | 1.6794e-09 | 0 | 0 | 0 | 0 | 0 | 1 | -90 | 90 | 0.026027 | 0.0065227 | -0.026015 | -0.0065181
74 | 72 | 0.26508 | 0.10195 | 2.6751e-10 | 0 | 0 | 0 | 0 | 0 | 1 | -90 | 90 | 0.023582 | 0.0059084 | -0.02358 | -0.0059078
77 | 78 | 2.1572 | 0.82969 | 2.177e-09 | 0 | 0 | 0 | 0 | 0 | 1 | -90 | 90 | 0.0060952 | 0.0015268 | -0.0060943 | -0.0015267
66 | 67 | 1.6068 | 0.618 | 1.6215e-09 | 0 | 0 | 0 | 0 | 0 | 1 | -90 | 90 | -0.0032983 | -0.00082656 | 0.0032985 | 0.00082648
66 | 68 | 0.74932 | 0.2882 | 7.562e-10 | 0 | 0 | 0 | 0 | 0 | 1 | -90 | 90 | 0.0016486 | 0.0004131 | -0.0016485 | -0.00041316
72 | 73 | 0.72886 | 0.28033 | 7.3555e-10 | 0 | 0 | 0 | 0 | 0 | 1 | -90 | 90 | 0.020394 | 0.0051092 | -0.020391 | -0.005108