## bus_data
BUS_I | BUS_TYPE | Pd | Qd | Gs | Bs | area | Vm | Va | baseKV | zone | Vmax | Vmin
1 | 1 | 0.0016149 | 0.00040474 | 0 | 0 | 1 | 0.98739 | -0.08811 | 0.4 | 1 | 1.1 | 0.9
63 | 1 | 0.0048935 | 0.0012264 | 0 | 0 | 1 | 0.98779 | -0.085212 | 0.4 | 1 | 1.1 | 0.9
65 | 1 | 0.0030716 | 0.00076982 | 0 | 0 | 1 | 0.98823 | -0.082161 | 0.4 | 1 | 1.1 | 0.9
62 | 1 | 0.0043436 | 0.0010886 | 0 | 0 | 1 | 0.98702 | -0.090637 | 0.4 | 1 | 1.1 | 0.9
53 | 1 | 0 | 0 | 0 | 0 | 1 | 0.98386 | -0.11303 | 0.4 | 1 | 1.1 | 0.9
68 | 1 | 0.0047923 | 0.0012011 | 0 | 0 | 1 | 0.9853 | -0.1028 | 0.4 | 1 | 1.1 | 0.9
52 | 1 | 0 | 0 | 0 | 0 | 1 | 0.98325 | -0.11737 | 0.4 | 1 | 1.1 | 0.9
3 | 1 | 0.00062198 | 0.00015588 | 0 | 0 | 1 | 0.97838 | -0.15205 | 0.4 | 1 | 1.1 | 0.9
4 | 1 | 0 | 0 | 0 | 0 | 1 | 0.97716 | -0.16077 | 0.4 | 1 | 1.1 | 0.9
91 | 1 | 0.0027061 | 0.0006782 | 0 | 0 | 1 | 0.98082 | -0.13465 | 0.4 | 1 | 1.1 | 0.9
5 | 1 | 0 | 0 | 0 | 0 | 1 | 0.97392 | -0.18409 | 0.4 | 1 | 1.1 | 0.9
79 | 1 | 0 | 0 | 0 | 0 | 1 | 0.98126 | -0.13154 | 0.4 | 1 | 1.1 | 0.9
18 | 1 | 0.0026771 | 0.00067096 | 0 | 0 | 1 | 0.97369 | -0.18572 | 0.4 | 1 | 1.1 | 0.9
15 | 1 | 0.005496 | 0.0013774 | 0 | 0 | 1 | 0.97165 | -0.20041 | 0.4 | 1 | 1.1 | 0.9
16 | 1 | 0.0026322 | 0.00065968 | 0 | 0 | 1 | 0.9711 | -0.20442 | 0.4 | 1 | 1.1 | 0.9
6 | 1 | 0.0011515 | 0.00028859 | 0 | 0 | 1 | 0.98929 | -0.074697 | 0.4 | 1 | 1.1 | 0.9
7 | 1 | 0 | 0 | 0 | 0 | 1 | 0.99062 | -0.065287 | 0.4 | 1 | 1.1 | 0.9
8 | 1 | 0 | 0 | 0 | 0 | 1 | 0.9887 | -0.078894 | 0.4 | 1 | 1.1 | 0.9
9 | 1 | 0 | 0 | 0 | 0 | 1 | 0.99051 | -0.066103 | 0.4 | 1 | 1.1 | 0.9
10 | 1 | 0.0022704 | 0.00056902 | 0 | 0 | 1 | 0.99468 | -0.036924 | 0.4 | 1 | 1.1 | 0.9
12 | 1 | 0.0014749 | 0.00036963 | 0 | 0 | 1 | 0.98733 | -0.088566 | 0.4 | 1 | 1.1 | 0.9
14 | 1 | 0.00093556 | 0.00023447 | 0 | 0 | 1 | 0.98843 | -0.080767 | 0.4 | 1 | 1.1 | 0.9
70 | 1 | 0 | 0 | 0 | 0 | 1 | 0.98622 | -0.096511 | 0.4 | 1 | 1.1 | 0.9
69 | 1 | 0.0012885 | 0.00032294 | 0 | 0 | 1 | 0.98866 | -0.079097 | 0.4 | 1 | 1.1 | 0.9
40 | 1 | 0.0021638 | 0.00054229 | 0 | 0 | 1 | 0.99631 | -0.025573 | 0.4 | 1 | 1.1 | 0.9
11 | 1 | 0.0028755 | 0.00072066 | 0 | 0 | 1 | 0.98674 | -0.092797 | 0.4 | 1 | 1.1 | 0.9
33 | 1 | 0.0023565 | 0.00059059 | 0 | 0 | 1 | 0.98695 | -0.091299 | 0.4 | 1 | 1.1 | 0.9
44 | 1 | 0.0012213 | 0.00030608 | 0 | 0 | 1 | 0.98722 | -0.089319 | 0.4 | 1 | 1.1 | 0.9
13 | 1 | 0.002757 | 0.00069096 | 0 | 0 | 1 | 0.98448 | -0.10883 | 0.4 | 1 | 1.1 | 0.9
36 | 1 | 0.0028879 | 0.00072378 | 0 | 0 | 1 | 0.98449 | -0.10874 | 0.4 | 1 | 1.1 | 0.9
59 | 1 | 0.0029323 | 0.00073491 | 0 | 0 | 1 | 0.98756 | -0.086943 | 0.4 | 1 | 1.1 | 0.9
71 | 1 | 0.0008725 | 0.00021867 | 0 | 0 | 1 | 0.98591 | -0.098689 | 0.4 | 1 | 1.1 | 0.9
39 | 1 | 0 | 0 | 0 | 0 | 1 | 0.99721 | -0.019337 | 0.4 | 1 | 1.1 | 0.9
34 | 1 | 0.0018397 | 0.00046107 | 0 | 0 | 1 | 0.98695 | -0.091262 | 0.4 | 1 | 1.1 | 0.9
42 | 1 | 0.0012223 | 0.00030633 | 0 | 0 | 1 | 0.98696 | -0.091158 | 0.4 | 1 | 1.1 | 0.9
26 | 1 | 0.0019814 | 0.00049659 | 0 | 0 | 1 | 0.98459 | -0.10804 | 0.4 | 1 | 1.1 | 0.9
35 | 1 | 0.0012716 | 0.0003187 | 0 | 0 | 1 | 0.98719 | -0.089568 | 0.4 | 1 | 1.1 | 0.9
17 | 1 | 0.00049939 | 0.00012516 | 0 | 0 | 1 | 0.97104 | -0.20484 | 0.4 | 1 | 1.1 | 0.9
21 | 1 | 0.0045455 | 0.0011392 | 0 | 0 | 1 | 0.99584 | -0.028948 | 0.4 | 1 | 1.1 | 0.9
19 | 1 | 0.0023377 | 0.00058589 | 0 | 0 | 1 | 0.99591 | -0.028436 | 0.4 | 1 | 1.1 | 0.9
60 | 1 | 0 | 0 | 0 | 0 | 1 | 0.97086 | -0.20616 | 0.4 | 1 | 1.1 | 0.9
61 | 1 | 0.00086518 | 0.00021683 | 0 | 0 | 1 | 0.97081 | -0.20652 | 0.4 | 1 | 1.1 | 0.9
92 | 1 | 0.0010372 | 0.00025995 | 0 | 0 | 1 | 0.97067 | -0.20757 | 0.4 | 1 | 1.1 | 0.9
20 | 1 | 0.002022 | 0.00050677 | 0 | 0 | 1 | 0.99602 | -0.027661 | 0.4 | 1 | 1.1 | 0.9
22 | 1 | 0.001462 | 0.00036641 | 0 | 0 | 1 | 0.99611 | -0.027083 | 0.4 | 1 | 1.1 | 0.9
31 | 1 | 0.0025398 | 0.00063655 | 0 | 0 | 1 | 0.99631 | -0.025638 | 0.4 | 1 | 1.1 | 0.9
32 | 1 | 0.0015293 | 0.00038327 | 0 | 0 | 1 | 0.99643 | -0.02478 | 0.4 | 1 | 1.1 | 0.9
23 | 1 | 0.00040216 | 0.00010079 | 0 | 0 | 1 | 0.98497 | -0.1053 | 0.4 | 1 | 1.1 | 0.9
24 | 1 | 0.0018133 | 0.00045445 | 0 | 0 | 1 | 0.98486 | -0.10612 | 0.4 | 1 | 1.1 | 0.9
25 | 1 | 0.003914 | 0.00098093 | 0 | 0 | 1 | 0.98561 | -0.10077 | 0.4 | 1 | 1.1 | 0.9
27 | 1 | 0.0013413 | 0.00033617 | 0 | 0 | 1 | 0.98597 | -0.098229 | 0.4 | 1 | 1.1 | 0.9
45 | 1 | 0.0022341 | 0.00055991 | 0 | 0 | 1 | 0.98623 | -0.096397 | 0.4 | 1 | 1.1 | 0.9
43 | 1 | 0.0022185 | 0.000556 | 0 | 0 | 1 | 0.98644 | -0.094902 | 0.4 | 1 | 1.1 | 0.9
28 | 1 | 0.0012617 | 0.00031621 | 0 | 0 | 1 | 0.98558 | -0.10101 | 0.4 | 1 | 1.1 | 0.9
29 | 1 | 0.0008413 | 0.00021085 | 0 | 0 | 1 | 0.98574 | -0.099924 | 0.4 | 1 | 1.1 | 0.9
30 | 1 | 0.00034159 | 8.5611e-05 | 0 | 0 | 1 | 0.98575 | -0.099856 | 0.4 | 1 | 1.1 | 0.9
56 | 1 | 0.00034129 | 8.5534e-05 | 0 | 0 | 1 | 0.98577 | -0.099659 | 0.4 | 1 | 1.1 | 0.9
57 | 1 | 0.00035585 | 8.9185e-05 | 0 | 0 | 1 | 0.98585 | -0.099133 | 0.4 | 1 | 1.1 | 0.9
38 | 1 | 0.0028472 | 0.00071358 | 0 | 0 | 1 | 0.99674 | -0.022602 | 0.4 | 1 | 1.1 | 0.9
37 | 1 | 0.0048151 | 0.0012068 | 0 | 0 | 1 | 0.99689 | -0.021545 | 0.4 | 1 | 1.1 | 0.9
41 | 3 | 0.0088081 | 0.0022075 | 0 | 0 | 1 | 1 | 0 | 0.4 | 1 | 1.1 | 0.9
49 | 1 | 0.0015104 | 0.00037854 | 0 | 0 | 1 | 0.99937 | -0.0043903 | 0.4 | 1 | 1.1 | 0.9
50 | 1 | 0.0084518 | 0.0021182 | 0 | 0 | 1 | 0.99929 | -0.0049772 | 0.4 | 1 | 1.1 | 0.9
46 | 1 | 0.0059187 | 0.0014834 | 0 | 0 | 1 | 0.98134 | -0.13094 | 0.4 | 1 | 1.1 | 0.9
47 | 1 | 0.0092379 | 0.0023152 | 0 | 0 | 1 | 0.98162 | -0.12897 | 0.4 | 1 | 1.1 | 0.9
48 | 1 | 0.0092403 | 0.0023158 | 0 | 0 | 1 | 0.9823 | -0.1241 | 0.4 | 1 | 1.1 | 0.9
54 | 1 | 0 | 0 | 0 | 0 | 1 | 0.98187 | -0.12714 | 0.4 | 1 | 1.1 | 0.9
51 | 1 | 0.0019255 | 0.00048258 | 0 | 0 | 1 | 0.99915 | -0.0059692 | 0.4 | 1 | 1.1 | 0.9
72 | 1 | 0.0059704 | 0.0014963 | 0 | 0 | 1 | 0.99914 | -0.0059903 | 0.4 | 1 | 1.1 | 0.9
55 | 1 | 0 | 0 | 0 | 0 | 1 | 0.98158 | -0.12926 | 0.4 | 1 | 1.1 | 0.9
82 | 1 | 0.0013029 | 0.00032654 | 0 | 0 | 1 | 0.98117 | -0.13219 | 0.4 | 1 | 1.1 | 0.9
78 | 1 | 0.0017068 | 0.00042776 | 0 | 0 | 1 | 0.98149 | -0.12988 | 0.4 | 1 | 1.1 | 0.9
67 | 1 | 0.0043434 | 0.0010886 | 0 | 0 | 1 | 0.98562 | -0.10054 | 0.4 | 1 | 1.1 | 0.9
80 | 1 | 0.001304 | 0.00032681 | 0 | 0 | 1 | 0.98089 | -0.13419 | 0.4 | 1 | 1.1 | 0.9
77 | 1 | 0.00069999 | 0.00017543 | 0 | 0 | 1 | 0.98135 | -0.13086 | 0.4 | 1 | 1.1 | 0.9
58 | 1 | 0.0070845 | 0.0017755 | 0 | 0 | 1 | 0.98588 | -0.098905 | 0.4 | 1 | 1.1 | 0.9
64 | 1 | 0.004793 | 0.0012012 | 0 | 0 | 1 | 0.98665 | -0.0933 | 0.4 | 1 | 1.1 | 0.9
66 | 1 | 0.0048953 | 0.0012269 | 0 | 0 | 1 | 0.98628 | -0.095888 | 0.4 | 1 | 1.1 | 0.9
73 | 1 | 0.00080483 | 0.00020171 | 0 | 0 | 1 | 0.9812 | -0.13198 | 0.4 | 1 | 1.1 | 0.9
74 | 1 | 0.00074046 | 0.00018558 | 0 | 0 | 1 | 0.98122 | -0.13182 | 0.4 | 1 | 1.1 | 0.9
75 | 1 | 0.00074013 | 0.00018549 | 0 | 0 | 1 | 0.98124 | -0.13169 | 0.4 | 1 | 1.1 | 0.9
76 | 1 | 0.00069999 | 0.00017543 | 0 | 0 | 1 | 0.98132 | -0.1311 | 0.4 | 1 | 1.1 | 0.9
81 | 1 | 0.0055476 | 0.0013904 | 0 | 0 | 1 | 0.98086 | -0.13435 | 0.4 | 1 | 1.1 | 0.9
83 | 1 | 0.0012621 | 0.00031631 | 0 | 0 | 1 | 0.98049 | -0.13705 | 0.4 | 1 | 1.1 | 0.9
84 | 1 | 0.00067309 | 0.00016869 | 0 | 0 | 1 | 0.9803 | -0.13835 | 0.4 | 1 | 1.1 | 0.9
85 | 1 | 0.0057205 | 0.0014337 | 0 | 0 | 1 | 0.98011 | -0.13974 | 0.4 | 1 | 1.1 | 0.9
86 | 1 | 0.00069462 | 0.00017409 | 0 | 0 | 1 | 0.98001 | -0.14047 | 0.4 | 1 | 1.1 | 0.9
87 | 1 | 0.00069413 | 0.00017397 | 0 | 0 | 1 | 0.97991 | -0.14117 | 0.4 | 1 | 1.1 | 0.9
88 | 1 | 0.00067382 | 0.00016887 | 0 | 0 | 1 | 0.97972 | -0.1425 | 0.4 | 1 | 1.1 | 0.9
89 | 1 | 0.006625 | 0.0016604 | 0 | 0 | 1 | 0.97972 | -0.14255 | 0.4 | 1 | 1.1 | 0.9
90 | 1 | 0.00067429 | 0.00016899 | 0 | 0 | 1 | 0.97971 | -0.1426 | 0.4 | 1 | 1.1 | 0.9

## generator_data
GEN_BUS | PG | QG | QMAX | QMIN | VG | MBASE | GEN_STATUS | PMAX | PMIN
41 | 0.20933 | 0.052785 | 10 | -10 | 1 | 100 | 1 | 10 | 0

## branch_data
F_BUS | T_BUS | BR_R | BR_X | BR_B | RATE_A | RATE_B | RATE_C | TAP | SHIFT | BR_STATUS | ANGMIN | ANGMAX | P_in | Q_in | P_out | Q_out
1 | 63 | 22.6792 | 8.7228 | 2.2887e-08 | 0 | 0 | 0 | 0 | 0 | 1 | -90 | 90 | -0.0016149 | -0.00040474 | 0.0016156 | 0.00040275
63 | 65 | 0.3829 | 0.14727 | 1.1593e-09 | 0 | 0 | 0 | 0 | 0 | 1 | -90 | 90 | -0.10181 | -0.02558 | 0.10185 | 0.025596
63 | 62 | 0.72668 | 0.27949 | 2.2001e-09 | 0 | 0 | 0 | 0 | 0 | 1 | -90 | 90 | 0.095301 | 0.02395 | -0.095229 | -0.023923
65 | 69 | 0.37338 | 0.14361 | 1.1304e-09 | 0 | 0 | 0 | 0 | 0 | 1 | -90 | 90 | -0.10492 | -0.026366 | 0.10497 | 0.026383
62 | 64 | 0.37335 | 0.1436 | 1.1303e-09 | 0 | 0 | 0 | 0 | 0 | 1 | -90 | 90 | 0.090886 | 0.022834 | -0.090852 | -0.022821
53 | 68 | 1.8038 | 0.69377 | 5.4611e-09 | 0 | 0 | 0 | 0 | 0 | 1 | -90 | 90 | -0.071818 | -0.018024 | 0.07192 | 0.018063
53 | 52 | 0.76284 | 0.2934 | 2.3095e-09 | 0 | 0 | 0 | 0 | 0 | 1 | -90 | 90 | 0.071818 | 0.018024 | -0.071775 | -0.018008
68 | 67 | 0.37327 | 0.14357 | 1.1301e-09 | 0 | 0 | 0 | 0 | 0 | 1 | -90 | 90 | -0.076713 | -0.019264 | 0.076737 | 0.019273
52 | 54 | 2.604 | 1.0015 | 7.8836e-09 | 0 | 0 | 0 | 0 | 0 | 1 | -90 | 90 | 0.047344 | 0.011881 | -0.04728 | -0.011857
52 | 48 | 3.4692 | 1.3343 | 3.501e-09 | 0 | 0 | 0 | 0 | 0 | 1 | -90 | 90 | 0.024431 | 0.0061266 | -0.024409 | -0.0061182
3 | 4 | 8.1774 | 3.1452 | 8.2524e-09 | 0 | 0 | 0 | 0 | 0 | 1 | -90 | 90 | 0.013294 | 0.0033339 | -0.013277 | -0.0033285
3 | 91 | 15.6381 | 6.0147 | 3.1563e-08 | 0 | 0 | 0 | 0 | 0 | 1 | -90 | 90 | -0.013916 | -0.0034898 | 0.013949 | 0.0034997
4 | 5 | 21.8033 | 8.3859 | 2.2003e-08 | 0 | 0 | 0 | 0 | 0 | 1 | -90 | 90 | 0.013277 | 0.0033285 | -0.013235 | -0.0033142
91 | 79 | 2.3448 | 0.90185 | 7.099e-09 | 0 | 0 | 0 | 0 | 0 | 1 | -90 | 90 | -0.016655 | -0.0041779 | 0.016662 | 0.00418
5 | 18 | 7.4769 | 2.8757 | 7.5455e-09 | 0 | 0 | 0 | 0 | 0 | 1 | -90 | 90 | 0.0026777 | 0.00067048 | -0.0026771 | -0.00067096
5 | 15 | 19.0322 | 7.3201 | 1.9207e-08 | 0 | 0 | 0 | 0 | 0 | 1 | -90 | 90 | 0.010557 | 0.0026437 | -0.010533 | -0.0026364
79 | 55 | 1.7156 | 0.65983 | 5.1939e-09 | 0 | 0 | 0 | 0 | 0 | 1 | -90 | 90 | -0.016662 | -0.00418 | 0.016668 | 0.0041815
15 | 16 | 9.7366 | 3.7448 | 9.8259e-09 | 0 | 0 | 0 | 0 | 0 | 1 | -90 | 90 | 0.0050373 | 0.001259 | -0.0050345 | -0.0012588
16 | 17 | 2.1235 | 0.81673 | 2.143e-09 | 0 | 0 | 0 | 0 | 0 | 1 | -90 | 90 | 0.0024024 | 0.00059915 | -0.0024023 | -0.0005993
6 | 7 | 3.2583 | 1.2532 | 3.2882e-09 | 0 | 0 | 0 | 0 | 0 | 1 | -90 | 90 | -0.036941 | -0.0092681 | 0.036989 | 0.0092864
6 | 8 | 1.4971 | 0.57581 | 1.5108e-09 | 0 | 0 | 0 | 0 | 0 | 1 | -90 | 90 | 0.035789 | 0.0089795 | -0.035769 | -0.0089717
7 | 9 | 0.089267 | 0.034333 | 2.7026e-10 | 0 | 0 | 0 | 0 | 0 | 1 | -90 | 90 | 0.11761 | 0.029581 | -0.1176 | -0.029575
7 | 10 | 2.3683 | 0.91088 | 7.1701e-09 | 0 | 0 | 0 | 0 | 0 | 1 | -90 | 90 | -0.1546 | -0.038867 | 0.15522 | 0.039102
8 | 12 | 5.2367 | 2.0141 | 5.2847e-09 | 0 | 0 | 0 | 0 | 0 | 1 | -90 | 90 | 0.023539 | 0.0059065 | -0.023508 | -0.0058949
8 | 14 | 1.9501 | 0.75004 | 1.968e-09 | 0 | 0 | 0 | 0 | 0 | 1 | -90 | 90 | 0.012229 | 0.0030652 | -0.012226 | -0.0030641
9 | 70 | 34.7794 | 13.3767 | 3.5099e-08 | 0 | 0 | 0 | 0 | 0 | 1 | -90 | 90 | 0.01115 | 0.002796 | -0.011103 | -0.0027814
9 | 69 | 1.5681 | 0.60313 | 4.7476e-09 | 0 | 0 | 0 | 0 | 0 | 1 | -90 | 90 | 0.10645 | 0.026779 | -0.10626 | -0.026706
10 | 40 | 0.93931 | 0.36127 | 2.8438e-09 | 0 | 0 | 0 | 0 | 0 | 1 | -90 | 90 | -0.15749 | -0.039671 | 0.15774 | 0.039767
12 | 44 | 0.43443 | 0.16709 | 4.3841e-10 | 0 | 0 | 0 | 0 | 0 | 1 | -90 | 90 | 0.022033 | 0.0055253 | -0.022031 | -0.0055244
14 | 59 | 6.9558 | 2.6753 | 7.0196e-09 | 0 | 0 | 0 | 0 | 0 | 1 | -90 | 90 | 0.011291 | 0.0028297 | -0.011281 | -0.0028266
70 | 71 | 2.4835 | 0.95521 | 2.5063e-09 | 0 | 0 | 0 | 0 | 0 | 1 | -90 | 90 | 0.011103 | 0.0027814 | -0.0111 | -0.0027804
40 | 39 | 0.51032 | 0.19628 | 1.545e-09 | 0 | 0 | 0 | 0 | 0 | 1 | -90 | 90 | -0.1599 | -0.040309 | 0.16004 | 0.040363
11 | 33 | 6.6041 | 2.54 | 6.6647e-09 | 0 | 0 | 0 | 0 | 0 | 1 | -90 | 90 | -0.0028755 | -0.00072066 | 0.002876 | 0.00072024
33 | 34 | 0.089196 | 0.034306 | 9.0015e-11 | 0 | 0 | 0 | 0 | 0 | 1 | -90 | 90 | -0.0052325 | -0.0013108 | 0.0052326 | 0.0013108
44 | 42 | 1.1223 | 0.43167 | 1.1326e-09 | 0 | 0 | 0 | 0 | 0 | 1 | -90 | 90 | 0.020809 | 0.0052184 | -0.020804 | -0.0052164
13 | 36 | 0.39104 | 0.1504 | 3.9463e-10 | 0 | 0 | 0 | 0 | 0 | 1 | -90 | 90 | -0.002757 | -0.00069096 | 0.002757 | 0.00069094
36 | 26 | 1.578 | 0.60691 | 1.5924e-09 | 0 | 0 | 0 | 0 | 0 | 1 | -90 | 90 | -0.0056449 | -0.0014147 | 0.0056455 | 0.0014148
59 | 35 | 3.9922 | 1.5355 | 4.0289e-09 | 0 | 0 | 0 | 0 | 0 | 1 | -90 | 90 | 0.0083486 | 0.0020917 | -0.0083455 | -0.0020909
71 | 58 | 0.26688 | 0.10264 | 2.6933e-10 | 0 | 0 | 0 | 0 | 0 | 1 | -90 | 90 | 0.010227 | 0.0025617 | -0.010227 | -0.0025616
39 | 41 | 1.3934 | 0.53591 | 4.2184e-09 | 0 | 0 | 0 | 0 | 0 | 1 | -90 | 90 | -0.18216 | -0.045908 | 0.18265 | 0.046097
39 | 37 | 1.2933 | 0.49744 | 1.3052e-09 | 0 | 0 | 0 | 0 | 0 | 1 | -90 | 90 | 0.022118 | 0.0055447 | -0.022111 | -0.0055423
34 | 35 | 3.0368 | 1.168 | 3.0647e-09 | 0 | 0 | 0 | 0 | 0 | 1 | -90 | 90 | -0.0070723 | -0.0017719 | 0.0070739 | 0.0017722
42 | 43 | 2.4276 | 0.93368 | 2.4499e-09 | 0 | 0 | 0 | 0 | 0 | 1 | -90 | 90 | 0.019582 | 0.0049101 | -0.019572 | -0.0049064
26 | 24 | 3.17 | 1.2192 | 3.1991e-09 | 0 | 0 | 0 | 0 | 0 | 1 | -90 | 90 | -0.0076269 | -0.0019114 | 0.0076289 | 0.0019118
17 | 60 | 8.449 | 3.2496 | 8.5266e-09 | 0 | 0 | 0 | 0 | 0 | 1 | -90 | 90 | 0.0019029 | 0.00047414 | -0.0019026 | -0.00047481
21 | 19 | 1.455 | 0.5596 | 1.4683e-09 | 0 | 0 | 0 | 0 | 0 | 1 | -90 | 90 | -0.0045455 | -0.0011392 | 0.0045459 | 0.0011392
19 | 20 | 1.4539 | 0.5592 | 1.4672e-09 | 0 | 0 | 0 | 0 | 0 | 1 | -90 | 90 | -0.0068836 | -0.0017251 | 0.0068843 | 0.0017252
60 | 61 | 5.1025 | 1.9625 | 5.1493e-09 | 0 | 0 | 0 | 0 | 0 | 1 | -90 | 90 | 0.0008652 | 0.00021637 | -0.00086516 | -0.00021684
60 | 92 | 16.6465 | 6.4025 | 1.6799e-08 | 0 | 0 | 0 | 0 | 0 | 1 | -90 | 90 | 0.0010374 | 0.00025844 | -0.0010372 | -0.00025995
20 | 22 | 0.83818 | 0.32238 | 8.4587e-10 | 0 | 0 | 0 | 0 | 0 | 1 | -90 | 90 | -0.0089064 | -0.002232 | 0.0089071 | 0.0022322
22 | 31 | 1.802 | 0.69306 | 1.8185e-09 | 0 | 0 | 0 | 0 | 0 | 1 | -90 | 90 | -0.010369 | -0.0025986 | 0.010371 | 0.0025992
31 | 32 | 0.8594 | 0.33054 | 8.6729e-10 | 0 | 0 | 0 | 0 | 0 | 1 | -90 | 90 | -0.012911 | -0.0032358 | 0.012913 | 0.0032363
32 | 38 | 1.9508 | 0.75033 | 1.9687e-09 | 0 | 0 | 0 | 0 | 0 | 1 | -90 | 90 | -0.014442 | -0.0036195 | 0.014446 | 0.003621
23 | 24 | 1.1008 | 0.4234 | 1.1109e-09 | 0 | 0 | 0 | 0 | 0 | 1 | -90 | 90 | 0.0094433 | 0.0023666 | -0.0094422 | -0.0023663
23 | 25 | 5.8213 | 2.239 | 5.8747e-09 | 0 | 0 | 0 | 0 | 0 | 1 | -90 | 90 | -0.0098454 | -0.0024674 | 0.0098516 | 0.0024692
25 | 27 | 2.3335 | 0.89751 | 2.3549e-09 | 0 | 0 | 0 | 0 | 0 | 1 | -90 | 90 | -0.013766 | -0.0034501 | 0.01377 | 0.0034518
27 | 45 | 1.5365 | 0.59097 | 1.5506e-09 | 0 | 0 | 0 | 0 | 0 | 1 | -90 | 90 | -0.015112 | -0.0037879 | 0.015116 | 0.0037893
45 | 43 | 1.0918 | 0.41992 | 1.1018e-09 | 0 | 0 | 0 | 0 | 0 | 1 | -90 | 90 | -0.01735 | -0.0043492 | 0.017353 | 0.0043504
28 | 29 | 10.8841 | 4.1862 | 1.0984e-08 | 0 | 0 | 0 | 0 | 0 | 1 | -90 | 90 | -0.0012617 | -0.00031621 | 0.0012619 | 0.00031522
29 | 30 | 0.40833 | 0.15705 | 4.1207e-10 | 0 | 0 | 0 | 0 | 0 | 1 | -90 | 90 | -0.0021032 | -0.00052607 | 0.0021032 | 0.00052604
30 | 56 | 1.0168 | 0.39108 | 1.0262e-09 | 0 | 0 | 0 | 0 | 0 | 1 | -90 | 90 | -0.0024448 | -0.00061165 | 0.0024449 | 0.00061157
56 | 57 | 2.3783 | 0.91474 | 2.4001e-09 | 0 | 0 | 0 | 0 | 0 | 1 | -90 | 90 | -0.0027861 | -0.00069711 | 0.0027864 | 0.00069695
57 | 58 | 0.91622 | 0.35239 | 9.2462e-10 | 0 | 0 | 0 | 0 | 0 | 1 | -90 | 90 | -0.0031422 | -0.00078614 | 0.0031423 | 0.00078609
38 | 37 | 0.79147 | 0.30441 | 7.9873e-10 | 0 | 0 | 0 | 0 | 0 | 1 | -90 | 90 | -0.017293 | -0.0043346 | 0.017296 | 0.0043355
41 | 49 | 3.1998 | 1.2307 | 3.2291e-09 | 0 | 0 | 0 | 0 | 0 | 1 | -90 | 90 | 0.017871 | 0.0044802 | -0.01786 | -0.0044764
49 | 50 | 0.46694 | 0.17959 | 4.7123e-10 | 0 | 0 | 0 | 0 | 0 | 1 | -90 | 90 | 0.01635 | 0.0040978 | -0.016349 | -0.0040974
50 | 51 | 1.6339 | 0.62841 | 1.6489e-09 | 0 | 0 | 0 | 0 | 0 | 1 | -90 | 90 | 0.007897 | 0.0019792 | -0.0078959 | -0.0019789
46 | 47 | 4.1709 | 1.6042 | 4.2092e-09 | 0 | 0 | 0 | 0 | 0 | 1 | -90 | 90 | -0.0059186 | -0.0014834 | 0.0059203 | 0.0014836
47 | 48 | 4.0419 | 1.5546 | 4.079e-09 | 0 | 0 | 0 | 0 | 0 | 1 | -90 | 90 | -0.015158 | -0.0037988 | 0.015168 | 0.0038024
54 | 55 | 1.2064 | 0.464 | 3.6524e-09 | 0 | 0 | 0 | 0 | 0 | 1 | -90 | 90 | 0.022068 | 0.0055343 | -0.022061 | -0.0055322
54 | 82 | 2.5134 | 0.96667 | 2.5364e-09 | 0 | 0 | 0 | 0 | 0 | 1 | -90 | 90 | 0.025212 | 0.0063229 | -0.025194 | -0.0063164
51 | 72 | 0.04583 | 0.017627 | 4.6251e-11 | 0 | 0 | 0 | 0 | 0 | 1 | -90 | 90 | 0.0059704 | 0.0014963 | -0.0059704 | -0.0014963
55 | 78 | 1.4469 | 0.55649 | 1.4602e-09 | 0 | 0 | 0 | 0 | 0 | 1 | -90 | 90 | 0.0053935 | 0.0013507 | -0.005393 | -0.0013507
82 | 80 | 1.0538 | 0.40532 | 1.0635e-09 | 0 | 0 | 0 | 0 | 0 | 1 | -90 | 90 | 0.023891 | 0.0059898 | -0.023885 | -0.0059874
78 | 77 | 3.3055 | 1.2714 | 3.3359e-09 | 0 | 0 | 0 | 0 | 0 | 1 | -90 | 90 | 0.0036862 | 0.00092289 | -0.0036857 | -0.00092302
67 | 66 | 0.72931 | 0.2805 | 2.208e-09 | 0 | 0 | 0 | 0 | 0 | 1 | -90 | 90 | -0.08108 | -0.020362 | 0.081133 | 0.020382
80 | 81 | 0.084633 | 0.032551 | 8.5409e-11 | 0 | 0 | 0 | 0 | 0 | 1 | -90 | 90 | 0.022581 | 0.0056606 | -0.02258 | -0.0056604
77 | 76 | 1.0368 | 0.39875 | 1.0463e-09 | 0 | 0 | 0 | 0 | 0 | 1 | -90 | 90 | 0.0029857 | 0.00074759 | -0.0029856 | -0.00074765
64 | 66 | 0.38294 | 0.14728 | 1.1594e-09 | 0 | 0 | 0 | 0 | 0 | 1 | -90 | 90 | 0.086059 | 0.02162 | -0.086028 | -0.021608
73 | 74 | 2.4639 | 0.94767 | 2.4865e-09 | 0 | 0 | 0 | 0 | 0 | 1 | -90 | 90 | -0.00080483 | -0.00020171 | 0.00080484 | 0.00020148
74 | 75 | 1.0786 | 0.41485 | 1.0885e-09 | 0 | 0 | 0 | 0 | 0 | 1 | -90 | 90 | -0.0015453 | -0.00038705 | 0.0015453 | 0.00038696
75 | 76 | 3.2017 | 1.2314 | 3.2311e-09 | 0 | 0 | 0 | 0 | 0 | 1 | -90 | 90 | -0.0022855 | -0.00057246 | 0.0022856 | 0.00057222
81 | 83 | 1.9893 | 0.76511 | 2.0075e-09 | 0 | 0 | 0 | 0 | 0 | 1 | -90 | 90 | 0.017033 | 0.00427 | -0.017026 | -0.0042678
83 | 84 | 1.0348 | 0.39801 | 1.0443e-09 | 0 | 0 | 0 | 0 | 0 | 1 | -90 | 90 | 0.015764 | 0.0039515 | -0.015762 | -0.0039505
84 | 85 | 1.1496 | 0.44217 | 1.1602e-09 | 0 | 0 | 0 | 0 | 0 | 1 | -90 | 90 | 0.015088 | 0.0037818 | -0.015086 | -0.0037808
85 | 86 | 0.97073 | 0.37336 | 9.7964e-10 | 0 | 0 | 0 | 0 | 0 | 1 | -90 | 90 | 0.0093651 | 0.0023471 | -0.0093641 | -0.0023468
86 | 87 | 1.0211 | 0.39272 | 1.0304e-09 | 0 | 0 | 0 | 0 | 0 | 1 | -90 | 90 | 0.0086695 | 0.0021727 | -0.0086687 | -0.0021725
87 | 88 | 2.0746 | 0.7979 | 2.0936e-09 | 0 | 0 | 0 | 0 | 0 | 1 | -90 | 90 | 0.0079745 | 0.0019985 | -0.0079731 | -0.0019982
88 | 89 | 0.095729 | 0.036819 | 9.6607e-11 | 0 | 0 | 0 | 0 | 0 | 1 | -90 | 90 | 0.0072993 | 0.0018293 | -0.0072992 | -0.0018293
89 | 90 | 0.93625 | 0.3601 | 9.4484e-10 | 0 | 0 | 0 | 0 | 0 | 1 | -90 | 90 | 0.00067429 | 0.00016891 | -0.00067429 | -0.00016899