## bus_data
BUS_I | BUS_TYPE | Pd | Qd | Gs | Bs | area | Vm | Va | baseKV | zone | Vmax | Vmin
1 | 1 | 0.012829 | 0.0032153 | 0 | 0 | 1 | 0.98678 | -0.091765 | 0.4 | 1 | 1.1 | 0.9
2 | 1 | 0.0048194 | 0.0012079 | 0 | 0 | 1 | 0.98352 | -0.11478 | 0.4 | 1 | 1.1 | 0.9
3 | 3 | 0 | 0 | 0 | 0 | 1 | 1 | 0 | 0.4 | 1 | 1.1 | 0.9
4 | 1 | 0 | 0 | 0 | 0 | 1 | 0.9812 | -0.13121 | 0.4 | 1 | 1.1 | 0.9
6 | 1 | 0.0059116 | 0.0014816 | 0 | 0 | 1 | 0.99882 | -0.0082663 | 0.4 | 1 | 1.1 | 0.9
7 | 1 | 0 | 0 | 0 | 0 | 1 | 0.99844 | -0.010825 | 0.4 | 1 | 1.1 | 0.9
8 | 1 | 0 | 0 | 0 | 0 | 1 | 0.99882 | -0.0082416 | 0.4 | 1 | 1.1 | 0.9
9 | 1 | 0.037172 | 0.0093163 | 0 | 0 | 1 | 0.97706 | -0.16071 | 0.4 | 1 | 1.1 | 0.9
5 | 1 | 0.013219 | 0.003313 | 0 | 0 | 1 | 0.97545 | -0.17228 | 0.4 | 1 | 1.1 | 0.9
14 | 1 | 0 | 0 | 0 | 0 | 1 | 0.97621 | -0.16681 | 0.4 | 1 | 1.1 | 0.9
54 | 1 | 0.003384 | 0.00084811 | 0 | 0 | 1 | 0.97223 | -0.19539 | 0.4 | 1 | 1.1 | 0.9
59 | 1 | 0.0046427 | 0.0011636 | 0 | 0 | 1 | 0.99683 | -0.021995 | 0.4 | 1 | 1.1 | 0.9
43 | 1 | 0.0018002 | 0.00045116 | 0 | 0 | 1 | 0.99716 | -0.019875 | 0.4 | 1 | 1.1 | 0.9
44 | 1 | 0.0094701 | 0.0023734 | 0 | 0 | 1 | 0.99703 | -0.020829 | 0.4 | 1 | 1.1 | 0.9
45 | 1 | 0.0011759 | 0.00029472 | 0 | 0 | 1 | 0.99701 | -0.020942 | 0.4 | 1 | 1.1 | 0.9
55 | 1 | 0 | 0 | 0 | 0 | 1 | 0.97208 | -0.19649 | 0.4 | 1 | 1.1 | 0.9
56 | 1 | 0.0066768 | 0.0016734 | 0 | 0 | 1 | 0.9718 | -0.19849 | 0.4 | 1 | 1.1 | 0.9
60 | 1 | 0.00016602 | 4.1609e-05 | 0 | 0 | 1 | 0.99531 | -0.032614 | 0.4 | 1 | 1.1 | 0.9
61 | 1 | 0 | 0 | 0 | 0 | 1 | 0.99298 | -0.048887 | 0.4 | 1 | 1.1 | 0.9
62 | 1 | 0.00093882 | 0.00023529 | 0 | 0 | 1 | 0.99165 | -0.058259 | 0.4 | 1 | 1.1 | 0.9
63 | 1 | 0.02311 | 0.0057918 | 0 | 0 | 1 | 0.98594 | -0.098577 | 0.4 | 1 | 1.1 | 0.9

## generator_data
GEN_BUS | PG | QG | QMAX | QMIN | VG | MBASE | GEN_STATUS | PMAX | PMIN
3 | 0.12739 | 0.03219 | 10 | -10 | 1 | 100 | 1 | 10 | 0

## branch_data
F_BUS | T_BUS | BR_R | BR_X | BR_B | RATE_A | RATE_B | RATE_C | TAP | SHIFT | BR_STATUS | ANGMIN | ANGMAX | P_in | Q_in | P_out | Q_out
1 | 2 | 4.4552 | 1.7135 | 4.4961e-09 | 0 | 0 | 0 | 0 | 0 | 1 | -90 | 90 | 0.065943 | 0.016612 | -0.065731 | -0.016531
1 | 3 | 15.0937 | 5.8053 | 1.5232e-08 | 0 | 0 | 0 | 0 | 0 | 1 | -90 | 90 | -0.078772 | -0.019827 | 0.079794 | 0.020219
2 | 4 | 3.4135 | 1.3129 | 3.4448e-09 | 0 | 0 | 0 | 0 | 0 | 1 | -90 | 90 | 0.060912 | 0.015323 | -0.060773 | -0.01527
3 | 6 | 18.1716 | 6.9891 | 1.8338e-08 | 0 | 0 | 0 | 0 | 0 | 1 | -90 | 90 | 0.0059183 | 0.0014823 | -0.0059116 | -0.0014816
3 | 7 | 4.8723 | 1.874 | 4.917e-09 | 0 | 0 | 0 | 0 | 0 | 1 | -90 | 90 | 0.029199 | 0.0073587 | -0.029155 | -0.0073422
3 | 8 | 8.6054 | 3.3098 | 8.6844e-09 | 0 | 0 | 0 | 0 | 0 | 1 | -90 | 90 | 0.012482 | 0.0031307 | -0.012468 | -0.0031261
4 | 9 | 6.0925 | 2.3433 | 6.1484e-09 | 0 | 0 | 0 | 0 | 0 | 1 | -90 | 90 | 0.060773 | 0.01527 | -0.060524 | -0.015175
7 | 59 | 5.0124 | 1.9279 | 5.0584e-09 | 0 | 0 | 0 | 0 | 0 | 1 | -90 | 90 | 0.029155 | 0.0073422 | -0.02911 | -0.0073253
8 | 43 | 12.1199 | 4.6615 | 1.2231e-08 | 0 | 0 | 0 | 0 | 0 | 1 | -90 | 90 | 0.012468 | 0.0031261 | -0.012448 | -0.0031196
9 | 14 | 3.2501 | 1.25 | 3.2799e-09 | 0 | 0 | 0 | 0 | 0 | 1 | -90 | 90 | 0.023352 | 0.0058586 | -0.023332 | -0.0058513
5 | 14 | 2.91 | 1.1192 | 2.9367e-09 | 0 | 0 | 0 | 0 | 0 | 1 | -90 | 90 | -0.023315 | -0.0058448 | 0.023332 | 0.0058513
5 | 54 | 28.3391 | 10.8997 | 2.8599e-08 | 0 | 0 | 0 | 0 | 0 | 1 | -90 | 90 | 0.010096 | 0.0025317 | -0.010063 | -0.002522
54 | 55 | 2.0362 | 0.78317 | 2.0549e-09 | 0 | 0 | 0 | 0 | 0 | 1 | -90 | 90 | 0.0066795 | 0.0016739 | -0.0066785 | -0.0016737
59 | 60 | 5.661 | 2.1773 | 5.7129e-09 | 0 | 0 | 0 | 0 | 0 | 1 | -90 | 90 | 0.024467 | 0.0061617 | -0.024431 | -0.0061483
43 | 44 | 1.1604 | 0.44629 | 1.171e-09 | 0 | 0 | 0 | 0 | 0 | 1 | -90 | 90 | 0.010647 | 0.0026684 | -0.010646 | -0.002668
44 | 45 | 1.2491 | 0.48043 | 1.2606e-09 | 0 | 0 | 0 | 0 | 0 | 1 | -90 | 90 | 0.001176 | 0.0002946 | -0.0011759 | -0.00029472
55 | 56 | 3.677 | 1.4142 | 3.7108e-09 | 0 | 0 | 0 | 0 | 0 | 1 | -90 | 90 | 0.0066785 | 0.0016737 | -0.0066766 | -0.0016734
60 | 61 | 8.7027 | 3.3472 | 8.7826e-09 | 0 | 0 | 0 | 0 | 0 | 1 | -90 | 90 | 0.024265 | 0.0061067 | -0.02421 | -0.0060864
61 | 62 | 4.9948 | 1.9211 | 5.0406e-09 | 0 | 0 | 0 | 0 | 0 | 1 | -90 | 90 | 0.02421 | 0.0060864 | -0.024178 | -0.0060748
62 | 63 | 22.2108 | 8.5426 | 2.2415e-08 | 0 | 0 | 0 | 0 | 0 | 1 | -90 | 90 | 0.023239 | 0.0058395 | -0.02311 | -0.0057918