## bus_data
BUS_I | BUS_TYPE | Pd | Qd | Gs | Bs | area | Vm | Va | baseKV | zone | Vmax | Vmin
12 | 1 | 0 | 0 | 0 | 0 | 1 | 0.98836 | -0.081892 | 0.4 | 1 | 1.1 | 0.9
36 | 1 | 0.0013527 | 0.00033902 | 0 | 0 | 1 | 0.98851 | -0.0808 | 0.4 | 1 | 1.1 | 0.9
37 | 1 | 0 | 0 | 0 | 0 | 1 | 0.9867 | -0.093713 | 0.4 | 1 | 1.1 | 0.9
13 | 1 | 0 | 0 | 0 | 0 | 1 | 0.99478 | -0.0365 | 0.4 | 1 | 1.1 | 0.9
42 | 1 | 0 | 0 | 0 | 0 | 1 | 0.99314 | -0.047998 | 0.4 | 1 | 1.1 | 0.9
21 | 1 | 0 | 0 | 0 | 0 | 1 | 0.99502 | -0.0348 | 0.4 | 1 | 1.1 | 0.9
46 | 1 | 0.0081686 | 0.0020472 | 0 | 0 | 1 | 0.99452 | -0.038334 | 0.4 | 1 | 1.1 | 0.9
65 | 1 | 0.0022149 | 0.00055511 | 0 | 0 | 1 | 0.98541 | -0.10288 | 0.4 | 1 | 1.1 | 0.9
47 | 1 | 0.0020299 | 0.00050875 | 0 | 0 | 1 | 0.99445 | -0.038776 | 0.4 | 1 | 1.1 | 0.9
50 | 1 | 0 | 0 | 0 | 0 | 1 | 0.98867 | -0.079696 | 0.4 | 1 | 1.1 | 0.9
23 | 1 | 0.011459 | 0.0028718 | 0 | 0 | 1 | 0.99358 | -0.044941 | 0.4 | 1 | 1.1 | 0.9
22 | 1 | 0.001307 | 0.00032756 | 0 | 0 | 1 | 0.99415 | -0.040915 | 0.4 | 1 | 1.1 | 0.9
67 | 1 | 0.0032864 | 0.00082366 | 0 | 0 | 1 | 0.99309 | -0.048322 | 0.4 | 1 | 1.1 | 0.9
40 | 1 | 0 | 0 | 0 | 0 | 1 | 0.99283 | -0.050158 | 0.4 | 1 | 1.1 | 0.9
24 | 1 | 0.0062564 | 0.001568 | 0 | 0 | 1 | 0.99422 | -0.040446 | 0.4 | 1 | 1.1 | 0.9
52 | 1 | 0.0039557 | 0.00099138 | 0 | 0 | 1 | 0.99823 | -0.012308 | 0.4 | 1 | 1.1 | 0.9
19 | 1 | 0.0028788 | 0.0007215 | 0 | 0 | 1 | 0.99397 | -0.042168 | 0.4 | 1 | 1.1 | 0.9
17 | 1 | 0.0072066 | 0.0018062 | 0 | 0 | 1 | 0.99341 | -0.046085 | 0.4 | 1 | 1.1 | 0.9
18 | 1 | 0.0028841 | 0.00072283 | 0 | 0 | 1 | 0.99238 | -0.053384 | 0.4 | 1 | 1.1 | 0.9
20 | 1 | 0.0021339 | 0.00053481 | 0 | 0 | 1 | 0.99165 | -0.05853 | 0.4 | 1 | 1.1 | 0.9
29 | 1 | 0.0022804 | 0.00057153 | 0 | 0 | 1 | 0.99114 | -0.062108 | 0.4 | 1 | 1.1 | 0.9
28 | 1 | 0.0020905 | 0.00052394 | 0 | 0 | 1 | 0.99044 | -0.067098 | 0.4 | 1 | 1.1 | 0.9
35 | 3 | 0.0054434 | 0.0013642 | 0 | 0 | 1 | 1 | 0 | 0.4 | 1 | 1.1 | 0.9
25 | 1 | 0.0020726 | 0.00051944 | 0 | 0 | 1 | 0.99847 | -0.010744 | 0.4 | 1 | 1.1 | 0.9
26 | 1 | 0.0028149 | 0.00070548 | 0 | 0 | 1 | 0.99848 | -0.010638 | 0.4 | 1 | 1.1 | 0.9
27 | 1 | 0.002203 | 0.00055212 | 0 | 0 | 1 | 0.99869 | -0.0092106 | 0.4 | 1 | 1.1 | 0.9
33 | 1 | 0.00097702 | 0.00024486 | 0 | 0 | 1 | 0.99907 | -0.0065237 | 0.4 | 1 | 1.1 | 0.9
32 | 1 | 0.001161 | 0.00029098 | 0 | 0 | 1 | 0.99933 | -0.0046734 | 0.4 | 1 | 1.1 | 0.9
30 | 1 | 0.001281 | 0.00032106 | 0 | 0 | 1 | 0.99006 | -0.069759 | 0.4 | 1 | 1.1 | 0.9
31 | 1 | 0.0010583 | 0.00026524 | 0 | 0 | 1 | 0.98967 | -0.072546 | 0.4 | 1 | 1.1 | 0.9
53 | 1 | 0.0029198 | 0.00073178 | 0 | 0 | 1 | 0.9893 | -0.075169 | 0.4 | 1 | 1.1 | 0.9
58 | 1 | 0.0027871 | 0.00069852 | 0 | 0 | 1 | 0.98902 | -0.077153 | 0.4 | 1 | 1.1 | 0.9
34 | 1 | 0.0028598 | 0.00071672 | 0 | 0 | 1 | 0.99965 | -0.0024781 | 0.4 | 1 | 1.1 | 0.9
51 | 1 | 0.0013523 | 0.00033892 | 0 | 0 | 1 | 0.98883 | -0.078537 | 0.4 | 1 | 1.1 | 0.9
66 | 1 | 0.001933 | 0.00048446 | 0 | 0 | 1 | 0.98535 | -0.10336 | 0.4 | 1 | 1.1 | 0.9
38 | 1 | 0.0052798 | 0.0013232 | 0 | 0 | 1 | 0.99169 | -0.058216 | 0.4 | 1 | 1.1 | 0.9
39 | 1 | 0 | 0 | 0 | 0 | 1 | 0.9897 | -0.072253 | 0.4 | 1 | 1.1 | 0.9
41 | 1 | 0.005449 | 0.0013656 | 0 | 0 | 1 | 0.98905 | -0.076842 | 0.4 | 1 | 1.1 | 0.9
48 | 1 | 0.006213 | 0.0015571 | 0 | 0 | 1 | 0.98863 | -0.079797 | 0.4 | 1 | 1.1 | 0.9
49 | 1 | 0.0083224 | 0.0020858 | 0 | 0 | 1 | 0.9882 | -0.082823 | 0.4 | 1 | 1.1 | 0.9

## generator_data
GEN_BUS | PG | QG | QMAX | QMIN | VG | MBASE | GEN_STATUS | PMAX | PMIN
35 | 0.11442 | 0.028767 | 10 | -10 | 1 | 100 | 1 | 10 | 0

## branch_data
F_BUS | T_BUS | BR_R | BR_X | BR_B | RATE_A | RATE_B | RATE_C | TAP | SHIFT | BR_STATUS | ANGMIN | ANGMAX | P_in | Q_in | P_out | Q_out
12 | 36 | 3.3085 | 1.2725 | 3.3389e-09 | 0 | 0 | 0 | 0 | 0 | 1 | -90 | 90 | -0.00416 | -0.0010377 | 0.0041607 | 0.0010376
12 | 37 | 35.8922 | 13.8047 | 3.6222e-08 | 0 | 0 | 0 | 0 | 0 | 1 | -90 | 90 | 0.00416 | 0.0010377 | -0.0041533 | -0.0010386
36 | 50 | 2.532 | 0.97384 | 2.5552e-09 | 0 | 0 | 0 | 0 | 0 | 1 | -90 | 90 | -0.0055134 | -0.0013766 | 0.0055142 | 0.0013767
37 | 65 | 27.8954 | 10.729 | 2.8151e-08 | 0 | 0 | 0 | 0 | 0 | 1 | -90 | 90 | 0.0041533 | 0.0010386 | -0.004148 | -0.0010393
13 | 42 | 5.1788 | 1.9918 | 5.2263e-09 | 0 | 0 | 0 | 0 | 0 | 1 | -90 | 90 | 0.028694 | 0.0072074 | -0.028648 | -0.0071903
13 | 21 | 0.56524 | 0.2174 | 5.7043e-10 | 0 | 0 | 0 | 0 | 0 | 1 | -90 | 90 | -0.038895 | -0.0097639 | 0.038904 | 0.0097674
13 | 46 | 2.3177 | 0.89142 | 2.339e-09 | 0 | 0 | 0 | 0 | 0 | 1 | -90 | 90 | 0.010201 | 0.0025565 | -0.010199 | -0.0025558
42 | 67 | 1.2693 | 0.4882 | 1.281e-09 | 0 | 0 | 0 | 0 | 0 | 1 | -90 | 90 | 0.0032866 | 0.00082359 | -0.0032864 | -0.00082366
42 | 40 | 1.0975 | 0.4221 | 1.1075e-09 | 0 | 0 | 0 | 0 | 0 | 1 | -90 | 90 | 0.025361 | 0.0063667 | -0.025354 | -0.0063639
21 | 24 | 3.8239 | 1.4707 | 3.859e-09 | 0 | 0 | 0 | 0 | 0 | 1 | -90 | 90 | 0.019044 | 0.004775 | -0.019029 | -0.0047697
21 | 52 | 3.1541 | 1.2131 | 3.1831e-09 | 0 | 0 | 0 | 0 | 0 | 1 | -90 | 90 | -0.092469 | -0.023204 | 0.092759 | 0.023315
21 | 19 | 2.7553 | 1.0597 | 2.7806e-09 | 0 | 0 | 0 | 0 | 0 | 1 | -90 | 90 | 0.034521 | 0.0086611 | -0.034486 | -0.0086478
46 | 47 | 2.8032 | 1.0781 | 2.8289e-09 | 0 | 0 | 0 | 0 | 0 | 1 | -90 | 90 | 0.0020301 | 0.00050852 | -0.0020299 | -0.00050875
65 | 66 | 3.134 | 1.2054 | 3.1628e-09 | 0 | 0 | 0 | 0 | 0 | 1 | -90 | 90 | 0.0019331 | 0.0004842 | -0.001933 | -0.00048446
50 | 51 | 2.6569 | 1.0219 | 2.6813e-09 | 0 | 0 | 0 | 0 | 0 | 1 | -90 | 90 | -0.0055142 | -0.0013767 | 0.0055151 | 0.0013767
23 | 22 | 4.5199 | 1.7384 | 4.5614e-09 | 0 | 0 | 0 | 0 | 0 | 1 | -90 | 90 | -0.011459 | -0.0028718 | 0.011465 | 0.0028738
22 | 24 | 0.47272 | 0.18182 | 4.7706e-10 | 0 | 0 | 0 | 0 | 0 | 1 | -90 | 90 | -0.012772 | -0.0032014 | 0.012773 | 0.0032017
40 | 38 | 4.088 | 1.5723 | 4.1255e-09 | 0 | 0 | 0 | 0 | 0 | 1 | -90 | 90 | 0.025354 | 0.0063639 | -0.025325 | -0.0063534
52 | 35 | 1.6633 | 0.63974 | 1.6786e-09 | 0 | 0 | 0 | 0 | 0 | 1 | -90 | 90 | -0.096714 | -0.024306 | 0.09688 | 0.02437
19 | 17 | 1.596 | 0.61386 | 1.6107e-09 | 0 | 0 | 0 | 0 | 0 | 1 | -90 | 90 | 0.031607 | 0.0079263 | -0.03159 | -0.0079199
17 | 18 | 3.8475 | 1.4798 | 3.8828e-09 | 0 | 0 | 0 | 0 | 0 | 1 | -90 | 90 | 0.024383 | 0.0061137 | -0.024358 | -0.0061046
18 | 20 | 3.0715 | 1.1813 | 3.0996e-09 | 0 | 0 | 0 | 0 | 0 | 1 | -90 | 90 | 0.021474 | 0.0053818 | -0.021459 | -0.0053762
20 | 29 | 2.3686 | 0.91099 | 2.3903e-09 | 0 | 0 | 0 | 0 | 0 | 1 | -90 | 90 | 0.019325 | 0.0048414 | -0.019316 | -0.004838
29 | 28 | 3.7417 | 1.4391 | 3.776e-09 | 0 | 0 | 0 | 0 | 0 | 1 | -90 | 90 | 0.017035 | 0.0042665 | -0.017023 | -0.0042623
28 | 30 | 2.2713 | 0.87358 | 2.2921e-09 | 0 | 0 | 0 | 0 | 0 | 1 | -90 | 90 | 0.014933 | 0.0037384 | -0.014927 | -0.0037365
35 | 34 | 2.6665 | 1.0256 | 2.691e-09 | 0 | 0 | 0 | 0 | 0 | 1 | -90 | 90 | 0.012101 | 0.0030326 | -0.012097 | -0.0030313
25 | 26 | 0.66402 | 0.25539 | 6.7011e-10 | 0 | 0 | 0 | 0 | 0 | 1 | -90 | 90 | -0.0020726 | -0.00051944 | 0.0020726 | 0.00051939
26 | 27 | 3.7907 | 1.458 | 3.8255e-09 | 0 | 0 | 0 | 0 | 0 | 1 | -90 | 90 | -0.0048875 | -0.0012249 | 0.0048885 | 0.0012249
27 | 33 | 4.9213 | 1.8928 | 4.9664e-09 | 0 | 0 | 0 | 0 | 0 | 1 | -90 | 90 | -0.0070914 | -0.001777 | 0.0070941 | 0.0017775
33 | 32 | 2.9797 | 1.146 | 3.0071e-09 | 0 | 0 | 0 | 0 | 0 | 1 | -90 | 90 | -0.0080711 | -0.0020223 | 0.0080732 | 0.0020228
32 | 34 | 3.092 | 1.1892 | 3.1203e-09 | 0 | 0 | 0 | 0 | 0 | 1 | -90 | 90 | -0.0092342 | -0.0023138 | 0.009237 | 0.0023146
30 | 31 | 2.6 | 1 | 2.6239e-09 | 0 | 0 | 0 | 0 | 0 | 1 | -90 | 90 | 0.013646 | 0.0034155 | -0.013641 | -0.0034137
31 | 53 | 2.6511 | 1.0196 | 2.6754e-09 | 0 | 0 | 0 | 0 | 0 | 1 | -90 | 90 | 0.012583 | 0.0031485 | -0.012578 | -0.003147
53 | 58 | 2.6069 | 1.0026 | 2.6308e-09 | 0 | 0 | 0 | 0 | 0 | 1 | -90 | 90 | 0.0096585 | 0.0024152 | -0.0096558 | -0.0024144
58 | 51 | 2.5511 | 0.98119 | 2.5745e-09 | 0 | 0 | 0 | 0 | 0 | 1 | -90 | 90 | 0.0068687 | 0.0017159 | -0.0068674 | -0.0017157
38 | 39 | 8.975 | 3.4519 | 9.0574e-09 | 0 | 0 | 0 | 0 | 0 | 1 | -90 | 90 | 0.020045 | 0.0050302 | -0.020006 | -0.0050161
39 | 41 | 2.927 | 1.1258 | 2.9539e-09 | 0 | 0 | 0 | 0 | 0 | 1 | -90 | 90 | 0.020006 | 0.0050161 | -0.019994 | -0.0050115
41 | 48 | 2.5878 | 0.9953 | 2.6115e-09 | 0 | 0 | 0 | 0 | 0 | 1 | -90 | 90 | 0.014545 | 0.0036458 | -0.014539 | -0.0036438
48 | 49 | 4.6268 | 1.7795 | 4.6693e-09 | 0 | 0 | 0 | 0 | 0 | 1 | -90 | 90 | 0.0083258 | 0.0020867 | -0.0083223 | -0.0020858