## bus_data
BUS_I | BUS_TYPE | Pd | Qd | Gs | Bs | area | Vm | Va | baseKV | zone | Vmax | Vmin
1 | 1 | 0.017582 | 0.0044064 | 0 | 0 | 1 | 0.98907 | -0.076175 | 0.4 | 1 | 1.1 | 0.9
2 | 1 | 0.037949 | 0.0095109 | 0 | 0 | 1 | 0.98628 | -0.095767 | 0.4 | 1 | 1.1 | 0.9
3 | 1 | 0 | 0 | 0 | 0 | 1 | 0.99441 | -0.038859 | 0.4 | 1 | 1.1 | 0.9
4 | 1 | 0 | 0 | 0 | 0 | 1 | 0.98194 | -0.12632 | 0.4 | 1 | 1.1 | 0.9
5 | 1 | 0.084199 | 0.021102 | 0 | 0 | 1 | 0.99579 | -0.029295 | 0.4 | 1 | 1.1 | 0.9
7 | 1 | 0 | 0 | 0 | 0 | 1 | 0.97816 | -0.15315 | 0.4 | 1 | 1.1 | 0.9
8 | 3 | 0.026597 | 0.0066659 | 0 | 0 | 1 | 1 | 0 | 0.4 | 1 | 1.1 | 0.9
9 | 1 | 0 | 0 | 0 | 0 | 1 | 0.97788 | -0.15517 | 0.4 | 1 | 1.1 | 0.9
15 | 1 | 0.004221 | 0.0010579 | 0 | 0 | 1 | 0.97745 | -0.15823 | 0.4 | 1 | 1.1 | 0.9
12 | 1 | 0 | 0 | 0 | 0 | 1 | 0.97464 | -0.17828 | 0.4 | 1 | 1.1 | 0.9
13 | 1 | 0.0016806 | 0.0004212 | 0 | 0 | 1 | 0.97451 | -0.17923 | 0.4 | 1 | 1.1 | 0.9
11 | 1 | 0.0015079 | 0.00037792 | 0 | 0 | 1 | 0.97279 | -0.19153 | 0.4 | 1 | 1.1 | 0.9
10 | 1 | 0.026227 | 0.006573 | 0 | 0 | 1 | 0.97117 | -0.20322 | 0.4 | 1 | 1.1 | 0.9
14 | 1 | 0.002283 | 0.00057218 | 0 | 0 | 1 | 0.97437 | -0.18024 | 0.4 | 1 | 1.1 | 0.9

## generator_data
GEN_BUS | PG | QG | QMAX | QMIN | VG | MBASE | GEN_STATUS | PMAX | PMIN
8 | 0.20428 | 0.051463 | 10 | -10 | 1 | 100 | 1 | 10 | 0

## branch_data
F_BUS | T_BUS | BR_R | BR_X | BR_B | RATE_A | RATE_B | RATE_C | TAP | SHIFT | BR_STATUS | ANGMIN | ANGMAX | P_in | Q_in | P_out | Q_out
1 | 2 | 3.3682 | 1.2955 | 6.7982e-09 | 0 | 0 | 0 | 0 | 0 | 1 | -90 | 90 | 0.074571 | 0.018777 | -0.074367 | -0.018699
1 | 3 | 5.2246 | 2.0095 | 1.0545e-08 | 0 | 0 | 0 | 0 | 0 | 1 | -90 | 90 | -0.092153 | -0.023183 | 0.092635 | 0.023368
2 | 4 | 10.7182 | 4.1224 | 1.0817e-08 | 0 | 0 | 0 | 0 | 0 | 1 | -90 | 90 | 0.036418 | 0.0091886 | -0.036263 | -0.0091298
3 | 5 | 1.3482 | 0.51853 | 2.7211e-09 | 0 | 0 | 0 | 0 | 0 | 1 | -90 | 90 | -0.092635 | -0.023368 | 0.092759 | 0.023415
4 | 7 | 9.3395 | 3.5921 | 9.4252e-09 | 0 | 0 | 0 | 0 | 0 | 1 | -90 | 90 | 0.036263 | 0.0091299 | -0.036127 | -0.0090787
5 | 8 | 2.1625 | 0.83174 | 4.3648e-09 | 0 | 0 | 0 | 0 | 0 | 1 | -90 | 90 | -0.17696 | -0.044518 | 0.17768 | 0.044797
7 | 9 | 0.69862 | 0.2687 | 7.0503e-10 | 0 | 0 | 0 | 0 | 0 | 1 | -90 | 90 | 0.036127 | 0.0090787 | -0.036117 | -0.0090749
9 | 12 | 9.0481 | 3.48 | 9.1311e-09 | 0 | 0 | 0 | 0 | 0 | 1 | -90 | 90 | 0.031894 | 0.0080172 | -0.031792 | -0.0079787
9 | 15 | 9.0234 | 3.4706 | 9.1062e-09 | 0 | 0 | 0 | 0 | 0 | 1 | -90 | 90 | 0.0042228 | 0.0010577 | -0.004221 | -0.0010579
12 | 13 | 2.9469 | 1.1334 | 2.974e-09 | 0 | 0 | 0 | 0 | 0 | 1 | -90 | 90 | 0.0039644 | 0.0009929 | -0.0039639 | -0.00099298
12 | 11 | 5.8974 | 2.2682 | 5.9515e-09 | 0 | 0 | 0 | 0 | 0 | 1 | -90 | 90 | 0.027828 | 0.0069859 | -0.027777 | -0.0069668
13 | 14 | 5.4788 | 2.1072 | 5.5291e-09 | 0 | 0 | 0 | 0 | 0 | 1 | -90 | 90 | 0.0022833 | 0.00057178 | -0.002283 | -0.00057218
11 | 10 | 5.4835 | 2.109 | 5.5338e-09 | 0 | 0 | 0 | 0 | 0 | 1 | -90 | 90 | 0.026269 | 0.0065889 | -0.026226 | -0.0065731