## bus_data
BUS_I | BUS_TYPE | Pd | Qd | Gs | Bs | area | Vm | Va | baseKV | zone | Vmax | Vmin
1 | 1 | 0.00089219 | 0.0002236 | 0 | 0 | 1 | 0.99644 | -0.024974 | 0.4 | 1 | 1.1 | 0.9
2 | 1 | 0.0099505 | 0.0024938 | 0 | 0 | 1 | 0.99655 | -0.024184 | 0.4 | 1 | 1.1 | 0.9
3 | 1 | 0 | 0 | 0 | 0 | 1 | 0.99768 | -0.016276 | 0.4 | 1 | 1.1 | 0.9
4 | 1 | 0.0030933 | 0.00077526 | 0 | 0 | 1 | 0.9975 | -0.017529 | 0.4 | 1 | 1.1 | 0.9
5 | 1 | 0.0023061 | 0.00057797 | 0 | 0 | 1 | 0.99823 | -0.012417 | 0.4 | 1 | 1.1 | 0.9
6 | 1 | 0.0023049 | 0.00057765 | 0 | 0 | 1 | 0.99747 | -0.017748 | 0.4 | 1 | 1.1 | 0.9
34 | 1 | 0.0023051 | 0.00057772 | 0 | 0 | 1 | 0.99863 | -0.0095721 | 0.4 | 1 | 1.1 | 0.9
7 | 1 | 0.0023058 | 0.00057789 | 0 | 0 | 1 | 0.9973 | -0.018951 | 0.4 | 1 | 1.1 | 0.9
33 | 1 | 0.0038976 | 0.00097682 | 0 | 0 | 1 | 0.99878 | -0.0085201 | 0.4 | 1 | 1.1 | 0.9
35 | 1 | 0.0023061 | 0.00057796 | 0 | 0 | 1 | 0.99729 | -0.018961 | 0.4 | 1 | 1.1 | 0.9
25 | 1 | 0.0023064 | 0.00057803 | 0 | 0 | 1 | 0.99729 | -0.018969 | 0.4 | 1 | 1.1 | 0.9
8 | 1 | 0.0007385 | 0.00018509 | 0 | 0 | 1 | 0.99148 | -0.059874 | 0.4 | 1 | 1.1 | 0.9
9 | 1 | 0.003716 | 0.00093132 | 0 | 0 | 1 | 0.99142 | -0.060319 | 0.4 | 1 | 1.1 | 0.9
10 | 1 | 0 | 0 | 0 | 0 | 1 | 0.99159 | -0.059118 | 0.4 | 1 | 1.1 | 0.9
12 | 1 | 0 | 0 | 0 | 0 | 1 | 0.99218 | -0.054991 | 0.4 | 1 | 1.1 | 0.9
16 | 1 | 0.001102 | 0.00027619 | 0 | 0 | 1 | 0.99201 | -0.056149 | 0.4 | 1 | 1.1 | 0.9
17 | 1 | 0.0010407 | 0.00026082 | 0 | 0 | 1 | 0.99214 | -0.055214 | 0.4 | 1 | 1.1 | 0.9
13 | 1 | 0.00107 | 0.00026818 | 0 | 0 | 1 | 0.99258 | -0.052115 | 0.4 | 1 | 1.1 | 0.9
22 | 1 | 0.0012949 | 0.00032454 | 0 | 0 | 1 | 0.99191 | -0.056873 | 0.4 | 1 | 1.1 | 0.9
14 | 1 | 0.0038978 | 0.00097688 | 0 | 0 | 1 | 0.99458 | -0.037994 | 0.4 | 1 | 1.1 | 0.9
15 | 1 | 0 | 0 | 0 | 0 | 1 | 0.99497 | -0.035284 | 0.4 | 1 | 1.1 | 0.9
30 | 1 | 0.0039013 | 0.00097775 | 0 | 0 | 1 | 0.99625 | -0.026276 | 0.4 | 1 | 1.1 | 0.9
28 | 1 | 0.0038978 | 0.00097689 | 0 | 0 | 1 | 0.99708 | -0.020429 | 0.4 | 1 | 1.1 | 0.9
23 | 1 | 0.0013488 | 0.00033803 | 0 | 0 | 1 | 0.99185 | -0.05726 | 0.4 | 1 | 1.1 | 0.9
18 | 1 | 0.021961 | 0.0055039 | 0 | 0 | 1 | 0.99632 | -0.025744 | 0.4 | 1 | 1.1 | 0.9
19 | 1 | 0.008732 | 0.0021884 | 0 | 0 | 1 | 0.99744 | -0.017918 | 0.4 | 1 | 1.1 | 0.9
20 | 1 | 0.020724 | 0.0051939 | 0 | 0 | 1 | 0.99582 | -0.029263 | 0.4 | 1 | 1.1 | 0.9
21 | 1 | 0 | 0 | 0 | 0 | 1 | 0.99884 | -0.0080889 | 0.4 | 1 | 1.1 | 0.9
29 | 3 | 0.0038999 | 0.00097741 | 0 | 0 | 1 | 1 | 0 | 0.4 | 1 | 1.1 | 0.9
26 | 1 | 0.008648 | 0.0021674 | 0 | 0 | 1 | 0.99786 | -0.014978 | 0.4 | 1 | 1.1 | 0.9
31 | 1 | 0.0038992 | 0.00097723 | 0 | 0 | 1 | 0.99949 | -0.0035575 | 0.4 | 1 | 1.1 | 0.9
27 | 1 | 0.0038974 | 0.00097677 | 0 | 0 | 1 | 0.99709 | -0.020348 | 0.4 | 1 | 1.1 | 0.9
32 | 1 | 0.0038994 | 0.00097729 | 0 | 0 | 1 | 0.99921 | -0.0054952 | 0.4 | 1 | 1.1 | 0.9

## generator_data
GEN_BUS | PG | QG | QMAX | QMIN | VG | MBASE | GEN_STATUS | PMAX | PMIN
29 | 0.12976 | 0.032568 | 10 | -10 | 1 | 100 | 1 | 10 | 0

## branch_data
F_BUS | T_BUS | BR_R | BR_X | BR_B | RATE_A | RATE_B | RATE_C | TAP | SHIFT | BR_STATUS | ANGMIN | ANGMAX | P_in | Q_in | P_out | Q_out
1 | 2 | 11.4068 | 4.3872 | 1.1511e-08 | 0 | 0 | 0 | 0 | 0 | 1 | -90 | 90 | -0.00089219 | -0.0002236 | 0.00089229 | 0.0002225
2 | 3 | 9.4348 | 3.6288 | 9.5214e-09 | 0 | 0 | 0 | 0 | 0 | 1 | -90 | 90 | -0.010843 | -0.0027163 | 0.010855 | 0.0027199
3 | 4 | 1.3189 | 0.50728 | 1.331e-09 | 0 | 0 | 0 | 0 | 0 | 1 | -90 | 90 | 0.01232 | 0.0030878 | -0.012318 | -0.0030871
3 | 5 | 2.1598 | 0.83068 | 2.1796e-09 | 0 | 0 | 0 | 0 | 0 | 1 | -90 | 90 | -0.023175 | -0.0058077 | 0.023187 | 0.0058123
4 | 6 | 0.30815 | 0.11852 | 3.1097e-10 | 0 | 0 | 0 | 0 | 0 | 1 | -90 | 90 | 0.0092246 | 0.0023118 | -0.0092243 | -0.0023117
5 | 34 | 1.4493 | 0.55742 | 1.4626e-09 | 0 | 0 | 0 | 0 | 0 | 1 | -90 | 90 | -0.025493 | -0.0063902 | 0.025503 | 0.006394
6 | 7 | 2.2519 | 0.86611 | 2.2725e-09 | 0 | 0 | 0 | 0 | 0 | 1 | -90 | 90 | 0.0069194 | 0.0017341 | -0.0069183 | -0.0017339
34 | 33 | 0.49178 | 0.18915 | 4.9629e-10 | 0 | 0 | 0 | 0 | 0 | 1 | -90 | 90 | -0.027808 | -0.0069717 | 0.027812 | 0.0069732
7 | 35 | 0.02953 | 0.011358 | 2.9801e-11 | 0 | 0 | 0 | 0 | 0 | 1 | -90 | 90 | 0.0046125 | 0.001156 | -0.0046125 | -0.001156
33 | 32 | 1.2408 | 0.47724 | 1.2522e-09 | 0 | 0 | 0 | 0 | 0 | 1 | -90 | 90 | -0.03171 | -0.00795 | 0.031723 | 0.007955
35 | 25 | 0.039962 | 0.01537 | 4.0329e-11 | 0 | 0 | 0 | 0 | 0 | 1 | -90 | 90 | 0.0023064 | 0.00057803 | -0.0023064 | -0.00057803
8 | 9 | 1.5346 | 0.59023 | 1.5487e-09 | 0 | 0 | 0 | 0 | 0 | 1 | -90 | 90 | 0.0037162 | 0.00093125 | -0.003716 | -0.00093132
8 | 10 | 2.1718 | 0.83532 | 2.1918e-09 | 0 | 0 | 0 | 0 | 0 | 1 | -90 | 90 | -0.0044547 | -0.0011163 | 0.0044552 | 0.0011163
10 | 12 | 11.8542 | 4.5593 | 1.1963e-08 | 0 | 0 | 0 | 0 | 0 | 1 | -90 | 90 | -0.0044552 | -0.0011163 | 0.0044577 | 0.0011161
12 | 16 | 3.956 | 1.5215 | 3.9923e-09 | 0 | 0 | 0 | 0 | 0 | 1 | -90 | 90 | 0.0037466 | 0.00093802 | -0.003746 | -0.00093818
12 | 17 | 2.7443 | 1.0555 | 2.7695e-09 | 0 | 0 | 0 | 0 | 0 | 1 | -90 | 90 | 0.0010407 | 0.00026056 | -0.0010407 | -0.00026082
12 | 13 | 3.9821 | 1.5316 | 4.0187e-09 | 0 | 0 | 0 | 0 | 0 | 1 | -90 | 90 | -0.0092451 | -0.0023147 | 0.0092488 | 0.0023157
16 | 22 | 3.5052 | 1.3482 | 3.5374e-09 | 0 | 0 | 0 | 0 | 0 | 1 | -90 | 90 | 0.002644 | 0.00066199 | -0.0026438 | -0.00066223
13 | 14 | 17.5573 | 6.7528 | 1.7718e-08 | 0 | 0 | 0 | 0 | 0 | 1 | -90 | 90 | -0.010319 | -0.0025839 | 0.010339 | 0.0025899
22 | 23 | 3.6778 | 1.4145 | 3.7115e-09 | 0 | 0 | 0 | 0 | 0 | 1 | -90 | 90 | 0.0013488 | 0.0003377 | -0.0013488 | -0.00033803
14 | 15 | 2.4514 | 0.94285 | 2.4739e-09 | 0 | 0 | 0 | 0 | 0 | 1 | -90 | 90 | -0.014237 | -0.0035668 | 0.014242 | 0.0035686
15 | 30 | 8.1616 | 3.1391 | 8.2365e-09 | 0 | 0 | 0 | 0 | 0 | 1 | -90 | 90 | -0.014242 | -0.0035686 | 0.01426 | 0.0035746
30 | 28 | 4.1662 | 1.6024 | 4.2044e-09 | 0 | 0 | 0 | 0 | 0 | 1 | -90 | 90 | -0.018161 | -0.0045523 | 0.018176 | 0.0045576
28 | 27 | 0.047631 | 0.01832 | 4.8068e-11 | 0 | 0 | 0 | 0 | 0 | 1 | -90 | 90 | -0.022074 | -0.0055345 | 0.022074 | 0.0055346
18 | 19 | 2.3732 | 0.91276 | 2.395e-09 | 0 | 0 | 0 | 0 | 0 | 1 | -90 | 90 | -0.042695 | -0.010701 | 0.042741 | 0.010719
18 | 20 | 2.1946 | 0.84408 | 2.2148e-09 | 0 | 0 | 0 | 0 | 0 | 1 | -90 | 90 | 0.020734 | 0.0051976 | -0.020724 | -0.0051939
19 | 21 | 2.4806 | 0.95407 | 2.5033e-09 | 0 | 0 | 0 | 0 | 0 | 1 | -90 | 90 | -0.051473 | -0.012907 | 0.051543 | 0.012934
21 | 29 | 1.2233 | 0.47051 | 1.2346e-09 | 0 | 0 | 0 | 0 | 0 | 1 | -90 | 90 | -0.086215 | -0.021633 | 0.086312 | 0.02167
21 | 26 | 2.5847 | 0.99411 | 2.6084e-09 | 0 | 0 | 0 | 0 | 0 | 1 | -90 | 90 | 0.034672 | 0.0086984 | -0.034639 | -0.0086859
29 | 31 | 1.1728 | 0.45109 | 1.1836e-09 | 0 | 0 | 0 | 0 | 0 | 1 | -90 | 90 | 0.039551 | 0.0099205 | -0.039531 | -0.0099131
26 | 27 | 2.6812 | 1.0312 | 2.7058e-09 | 0 | 0 | 0 | 0 | 0 | 1 | -90 | 90 | 0.025991 | 0.0065185 | -0.025971 | -0.0065113
31 | 32 | 0.70826 | 0.27241 | 7.1476e-10 | 0 | 0 | 0 | 0 | 0 | 1 | -90 | 90 | 0.035632 | 0.0089359 | -0.035623 | -0.0089323