## bus_data
BUS_I | BUS_TYPE | Pd | Qd | Gs | Bs | area | Vm | Va | baseKV | zone | Vmax | Vmin
1 | 1 | 0.031935 | 0.0080037 | 0 | 0 | 1 | 0.99062 | -0.065736 | 0.4 | 1 | 1.1 | 0.9
2 | 1 | 0.02007 | 0.0050301 | 0 | 0 | 1 | 0.99362 | -0.044627 | 0.4 | 1 | 1.1 | 0.9
3 | 3 | 0 | 0 | 0 | 0 | 1 | 1 | 0 | 0.4 | 1 | 1.1 | 0.9
6 | 1 | 0 | 0 | 0 | 0 | 1 | 0.99992 | -0.00053132 | 0.4 | 1 | 1.1 | 0.9
4 | 1 | 0.010889 | 0.002729 | 0 | 0 | 1 | 0.99877 | -0.008601 | 0.4 | 1 | 1.1 | 0.9
9 | 1 | 0.045952 | 0.011517 | 0 | 0 | 1 | 0.98789 | -0.084806 | 0.4 | 1 | 1.1 | 0.9
16 | 1 | 0.00020799 | 5.2128e-05 | 0 | 0 | 1 | 0.99677 | -0.022503 | 0.4 | 1 | 1.1 | 0.9
5 | 1 | 0.023567 | 0.0059064 | 0 | 0 | 1 | 0.99724 | -0.019327 | 0.4 | 1 | 1.1 | 0.9
7 | 1 | 0.018094 | 0.0045347 | 0 | 0 | 1 | 0.98732 | -0.088795 | 0.4 | 1 | 1.1 | 0.9
17 | 1 | 0 | 0 | 0 | 0 | 1 | 0.99445 | -0.038687 | 0.4 | 1 | 1.1 | 0.9
10 | 1 | 0.0076954 | 0.0019286 | 0 | 0 | 1 | 0.98943 | -0.074068 | 0.4 | 1 | 1.1 | 0.9
11 | 1 | 0.000427 | 0.00010702 | 0 | 0 | 1 | 0.9905 | -0.066489 | 0.4 | 1 | 1.1 | 0.9
12 | 1 | 0 | 0 | 0 | 0 | 1 | 0.98932 | -0.07488 | 0.4 | 1 | 1.1 | 0.9
13 | 1 | 0.00032088 | 8.0419e-05 | 0 | 0 | 1 | 0.99052 | -0.066354 | 0.4 | 1 | 1.1 | 0.9
14 | 1 | 0.01209 | 0.0030301 | 0 | 0 | 1 | 0.9889 | -0.077799 | 0.4 | 1 | 1.1 | 0.9
15 | 1 | 0.00025098 | 6.2902e-05 | 0 | 0 | 1 | 0.9893 | -0.074962 | 0.4 | 1 | 1.1 | 0.9

## generator_data
GEN_BUS | PG | QG | QMAX | QMIN | VG | MBASE | GEN_STATUS | PMAX | PMIN
3 | 0.17299 | 0.043543 | 10 | -10 | 1 | 100 | 1 | 10 | 0

## branch_data
F_BUS | T_BUS | BR_R | BR_X | BR_B | RATE_A | RATE_B | RATE_C | TAP | SHIFT | BR_STATUS | ANGMIN | ANGMAX | P_in | Q_in | P_out | Q_out
1 | 2 | 8.4738 | 3.2592 | 8.5516e-09 | 0 | 0 | 0 | 0 | 0 | 1 | -90 | 90 | -0.031935 | -0.0080037 | 0.032029 | 0.0080389
2 | 3 | 11.1039 | 4.2707 | 1.1206e-08 | 0 | 0 | 0 | 0 | 0 | 1 | -90 | 90 | -0.052099 | -0.013069 | 0.052424 | 0.013193
3 | 6 | 0.32903 | 0.12655 | 3.3205e-10 | 0 | 0 | 0 | 0 | 0 | 1 | -90 | 90 | 0.021214 | 0.0053409 | -0.021212 | -0.0053404
3 | 4 | 3.247 | 1.2488 | 3.2768e-09 | 0 | 0 | 0 | 0 | 0 | 1 | -90 | 90 | 0.034532 | 0.0086638 | -0.034491 | -0.0086483
3 | 9 | 17.0368 | 6.5526 | 1.7193e-08 | 0 | 0 | 0 | 0 | 0 | 1 | -90 | 90 | 0.064817 | 0.016346 | -0.064055 | -0.016055
6 | 16 | 13.5656 | 5.2175 | 1.369e-08 | 0 | 0 | 0 | 0 | 0 | 1 | -90 | 90 | 0.021212 | 0.0053404 | -0.021147 | -0.0053168
4 | 5 | 5.9041 | 2.2708 | 5.9583e-09 | 0 | 0 | 0 | 0 | 0 | 1 | -90 | 90 | 0.023602 | 0.0059193 | -0.023567 | -0.0059064
9 | 7 | 2.8012 | 1.0774 | 2.8269e-09 | 0 | 0 | 0 | 0 | 0 | 1 | -90 | 90 | 0.018104 | 0.0045383 | -0.018094 | -0.0045347
16 | 17 | 10.0416 | 3.8622 | 1.0134e-08 | 0 | 0 | 0 | 0 | 0 | 1 | -90 | 90 | 0.020939 | 0.0052646 | -0.020892 | -0.0052475
17 | 13 | 17.0664 | 6.564 | 1.7223e-08 | 0 | 0 | 0 | 0 | 0 | 1 | -90 | 90 | 0.020892 | 0.0052475 | -0.020812 | -0.0052184
10 | 11 | 4.8269 | 1.8565 | 4.8712e-09 | 0 | 0 | 0 | 0 | 0 | 1 | -90 | 90 | -0.020043 | -0.0050232 | 0.020064 | 0.0050309
10 | 12 | 0.83809 | 0.32234 | 8.4578e-10 | 0 | 0 | 0 | 0 | 0 | 1 | -90 | 90 | 0.012347 | 0.0030946 | -0.012346 | -0.0030941
11 | 13 | 0.084155 | 0.032367 | 8.4927e-11 | 0 | 0 | 0 | 0 | 0 | 1 | -90 | 90 | -0.020491 | -0.0051379 | 0.020491 | 0.005138
12 | 14 | 3.0764 | 1.1832 | 3.1046e-09 | 0 | 0 | 0 | 0 | 0 | 1 | -90 | 90 | 0.012095 | 0.0030317 | -0.01209 | -0.0030301
12 | 15 | 4.1333 | 1.5897 | 4.1713e-09 | 0 | 0 | 0 | 0 | 0 | 1 | -90 | 90 | 0.00025099 | 6.2495e-05 | -0.00025098 | -6.2902e-05