## bus_data
BUS_I | BUS_TYPE | Pd | Qd | Gs | Bs | area | Vm | Va | baseKV | zone | Vmax | Vmin
1 | 1 | 0.010793 | 0.0027051 | 0 | 0 | 1 | 0.98742 | -0.088257 | 0.4 | 1 | 1.1 | 0.9
3 | 1 | 0 | 0 | 0 | 0 | 1 | 0.98763 | -0.086741 | 0.4 | 1 | 1.1 | 0.9
2 | 1 | 0 | 0 | 0 | 0 | 1 | 0.99405 | -0.041525 | 0.4 | 1 | 1.1 | 0.9
4 | 1 | 0.0023118 | 0.00057939 | 0 | 0 | 1 | 0.9941 | -0.041145 | 0.4 | 1 | 1.1 | 0.9
5 | 1 | 0 | 0 | 0 | 0 | 1 | 0.99404 | -0.04157 | 0.4 | 1 | 1.1 | 0.9
6 | 1 | 0.0079763 | 0.001999 | 0 | 0 | 1 | 0.98797 | -0.084337 | 0.4 | 1 | 1.1 | 0.9
23 | 1 | 0.0082295 | 0.0020625 | 0 | 0 | 1 | 0.99418 | -0.040632 | 0.4 | 1 | 1.1 | 0.9
48 | 1 | 0.0016094 | 0.00040336 | 0 | 0 | 1 | 0.99396 | -0.042143 | 0.4 | 1 | 1.1 | 0.9
52 | 1 | 0 | 0 | 0 | 0 | 1 | 0.98896 | -0.077352 | 0.4 | 1 | 1.1 | 0.9
24 | 1 | 0 | 0 | 0 | 0 | 1 | 0.99449 | -0.038415 | 0.4 | 1 | 1.1 | 0.9
53 | 1 | 0 | 0 | 0 | 0 | 1 | 0.9895 | -0.073548 | 0.4 | 1 | 1.1 | 0.9
7 | 1 | 0.025909 | 0.0064935 | 0 | 0 | 1 | 0.9993 | -0.004911 | 0.4 | 1 | 1.1 | 0.9
8 | 3 | 0.0038843 | 0.0009735 | 0 | 0 | 1 | 1 | 0 | 0.4 | 1 | 1.1 | 0.9
9 | 1 | 0.0024655 | 0.00061791 | 0 | 0 | 1 | 0.99929 | -0.0049752 | 0.4 | 1 | 1.1 | 0.9
10 | 1 | 0 | 0 | 0 | 0 | 1 | 0.99821 | -0.012453 | 0.4 | 1 | 1.1 | 0.9
26 | 1 | 0.0038862 | 0.00097397 | 0 | 0 | 1 | 0.99634 | -0.025493 | 0.4 | 1 | 1.1 | 0.9
22 | 1 | 0.004733 | 0.0011862 | 0 | 0 | 1 | 0.99393 | -0.042402 | 0.4 | 1 | 1.1 | 0.9
25 | 1 | 0.001135 | 0.00028446 | 0 | 0 | 1 | 0.99392 | -0.042441 | 0.4 | 1 | 1.1 | 0.9
11 | 1 | 0.0037394 | 0.00093718 | 0 | 0 | 1 | 0.98475 | -0.10716 | 0.4 | 1 | 1.1 | 0.9
12 | 1 | 0.0065347 | 0.0016378 | 0 | 0 | 1 | 0.98444 | -0.10941 | 0.4 | 1 | 1.1 | 0.9
13 | 1 | 0 | 0 | 0 | 0 | 1 | 0.98548 | -0.10199 | 0.4 | 1 | 1.1 | 0.9
15 | 1 | 0.0011014 | 0.00027605 | 0 | 0 | 1 | 0.98563 | -0.10093 | 0.4 | 1 | 1.1 | 0.9
54 | 1 | 0.008281 | 0.0020754 | 0 | 0 | 1 | 0.98835 | -0.081639 | 0.4 | 1 | 1.1 | 0.9
35 | 1 | 0.004144 | 0.0010386 | 0 | 0 | 1 | 0.98719 | -0.089831 | 0.4 | 1 | 1.1 | 0.9
51 | 1 | 0.0037434 | 0.00093818 | 0 | 0 | 1 | 0.98847 | -0.08086 | 0.4 | 1 | 1.1 | 0.9
50 | 1 | 0.0070658 | 0.0017709 | 0 | 0 | 1 | 0.98851 | -0.080578 | 0.4 | 1 | 1.1 | 0.9
44 | 1 | 0 | 0 | 0 | 0 | 1 | 0.98639 | -0.095503 | 0.4 | 1 | 1.1 | 0.9
16 | 1 | 0.0021462 | 0.00053789 | 0 | 0 | 1 | 0.9915 | -0.059523 | 0.4 | 1 | 1.1 | 0.9
17 | 1 | 0 | 0 | 0 | 0 | 1 | 0.99096 | -0.063327 | 0.4 | 1 | 1.1 | 0.9
18 | 1 | 0 | 0 | 0 | 0 | 1 | 0.99248 | -0.052591 | 0.4 | 1 | 1.1 | 0.9
19 | 1 | 0 | 0 | 0 | 0 | 1 | 0.99065 | -0.065514 | 0.4 | 1 | 1.1 | 0.9
20 | 1 | 0 | 0 | 0 | 0 | 1 | 0.99054 | -0.066274 | 0.4 | 1 | 1.1 | 0.9
21 | 1 | 0.0044459 | 0.0011142 | 0 | 0 | 1 | 0.99165 | -0.058449 | 0.4 | 1 | 1.1 | 0.9
37 | 1 | 0.0025888 | 0.0006488 | 0 | 0 | 1 | 0.99042 | -0.067128 | 0.4 | 1 | 1.1 | 0.9
36 | 1 | 0.0035903 | 0.00089982 | 0 | 0 | 1 | 0.99056 | -0.066119 | 0.4 | 1 | 1.1 | 0.9
47 | 1 | 0.0046437 | 0.0011638 | 0 | 0 | 1 | 0.99007 | -0.069619 | 0.4 | 1 | 1.1 | 0.9
38 | 1 | 0.004426 | 0.0011093 | 0 | 0 | 1 | 0.99164 | -0.05846 | 0.4 | 1 | 1.1 | 0.9
42 | 1 | 0.0027783 | 0.00069631 | 0 | 0 | 1 | 0.99031 | -0.067933 | 0.4 | 1 | 1.1 | 0.9
60 | 1 | 0.0014574 | 0.00036525 | 0 | 0 | 1 | 0.98869 | -0.079409 | 0.4 | 1 | 1.1 | 0.9
39 | 1 | 0 | 0 | 0 | 0 | 1 | 0.98988 | -0.070924 | 0.4 | 1 | 1.1 | 0.9
31 | 1 | 0.011964 | 0.0029986 | 0 | 0 | 1 | 0.99228 | -0.0539 | 0.4 | 1 | 1.1 | 0.9
29 | 1 | 0 | 0 | 0 | 0 | 1 | 0.99132 | -0.060654 | 0.4 | 1 | 1.1 | 0.9
27 | 1 | 0.0041126 | 0.0010307 | 0 | 0 | 1 | 0.99107 | -0.062432 | 0.4 | 1 | 1.1 | 0.9
28 | 1 | 0.0085979 | 0.0021548 | 0 | 0 | 1 | 0.99092 | -0.063516 | 0.4 | 1 | 1.1 | 0.9
30 | 1 | 0.0021609 | 0.00054158 | 0 | 0 | 1 | 0.9909 | -0.063633 | 0.4 | 1 | 1.1 | 0.9
32 | 1 | 0.0048007 | 0.0012032 | 0 | 0 | 1 | 0.99033 | -0.067651 | 0.4 | 1 | 1.1 | 0.9
33 | 1 | 0.0032784 | 0.00082164 | 0 | 0 | 1 | 0.98683 | -0.092386 | 0.4 | 1 | 1.1 | 0.9
34 | 1 | 0.002391 | 0.00059924 | 0 | 0 | 1 | 0.98694 | -0.091611 | 0.4 | 1 | 1.1 | 0.9
43 | 1 | 0.0011833 | 0.00029656 | 0 | 0 | 1 | 0.9903 | -0.068006 | 0.4 | 1 | 1.1 | 0.9
40 | 1 | 0.0048361 | 0.001212 | 0 | 0 | 1 | 0.98979 | -0.071578 | 0.4 | 1 | 1.1 | 0.9
41 | 1 | 0.0077274 | 0.0019367 | 0 | 0 | 1 | 0.98964 | -0.072636 | 0.4 | 1 | 1.1 | 0.9
49 | 1 | 0.0031748 | 0.00079569 | 0 | 0 | 1 | 0.98864 | -0.079697 | 0.4 | 1 | 1.1 | 0.9
45 | 1 | 0.003032 | 0.00075989 | 0 | 0 | 1 | 0.99015 | -0.06904 | 0.4 | 1 | 1.1 | 0.9
57 | 1 | 0 | 0 | 0 | 0 | 1 | 0.98792 | -0.084857 | 0.4 | 1 | 1.1 | 0.9
58 | 1 | 0.0014332 | 0.00035919 | 0 | 0 | 1 | 0.98789 | -0.085088 | 0.4 | 1 | 1.1 | 0.9
59 | 1 | 0 | 0 | 0 | 0 | 1 | 0.98818 | -0.083024 | 0.4 | 1 | 1.1 | 0.9
55 | 1 | 0.0027694 | 0.00069407 | 0 | 0 | 1 | 0.98766 | -0.086696 | 0.4 | 1 | 1.1 | 0.9
56 | 1 | 0.00051926 | 0.00013014 | 0 | 0 | 1 | 0.98766 | -0.086739 | 0.4 | 1 | 1.1 | 0.9

## generator_data
GEN_BUS | PG | QG | QMAX | QMIN | VG | MBASE | GEN_STATUS | PMAX | PMIN
8 | 0.19724 | 0.049635 | 10 | -10 | 1 | 100 | 1 | 10 | 0

## branch_data
F_BUS | T_BUS | BR_R | BR_X | BR_B | RATE_A | RATE_B | RATE_C | TAP | SHIFT | BR_STATUS | ANGMIN | ANGMAX | P_in | Q_in | P_out | Q_out
1 | 3 | 1.7836 | 0.68601 | 1.8e-09 | 0 | 0 | 0 | 0 | 0 | 1 | -90 | 90 | -0.010793 | -0.0027051 | 0.010796 | 0.0027058
3 | 6 | 2.8307 | 1.0887 | 2.8567e-09 | 0 | 0 | 0 | 0 | 0 | 1 | -90 | 90 | -0.010796 | -0.0027058 | 0.010799 | 0.0027069
2 | 4 | 3.0233 | 1.1628 | 3.0511e-09 | 0 | 0 | 0 | 0 | 0 | 1 | -90 | 90 | -0.0016096 | -0.00040292 | 0.0016096 | 0.00040265
2 | 5 | 0.36348 | 0.1398 | 3.6682e-10 | 0 | 0 | 0 | 0 | 0 | 1 | -90 | 90 | 0.0016096 | 0.00040292 | -0.0016095 | -0.00040295
4 | 23 | 1.6828 | 0.64723 | 1.6982e-09 | 0 | 0 | 0 | 0 | 0 | 1 | -90 | 90 | -0.0039214 | -0.00098204 | 0.0039217 | 0.00098198
5 | 48 | 4.575 | 1.7596 | 4.617e-09 | 0 | 0 | 0 | 0 | 0 | 1 | -90 | 90 | 0.0016095 | 0.00040295 | -0.0016094 | -0.00040336
6 | 52 | 4.7344 | 1.8209 | 4.7778e-09 | 0 | 0 | 0 | 0 | 0 | 1 | -90 | 90 | -0.018776 | -0.0047059 | 0.018794 | 0.0047125
23 | 24 | 2.3488 | 0.90337 | 2.3703e-09 | 0 | 0 | 0 | 0 | 0 | 1 | -90 | 90 | -0.012151 | -0.0030445 | 0.012155 | 0.0030457
52 | 53 | 2.5823 | 0.9932 | 2.606e-09 | 0 | 0 | 0 | 0 | 0 | 1 | -90 | 90 | -0.018794 | -0.0047125 | 0.018804 | 0.004716
24 | 25 | 0.63958 | 0.24599 | 6.4545e-10 | 0 | 0 | 0 | 0 | 0 | 1 | -90 | 90 | 0.081466 | 0.020472 | -0.081421 | -0.020455
24 | 10 | 3.6013 | 1.3851 | 3.6343e-09 | 0 | 0 | 0 | 0 | 0 | 1 | -90 | 90 | -0.093621 | -0.023518 | 0.093961 | 0.023648
53 | 54 | 3.4941 | 1.3439 | 3.5262e-09 | 0 | 0 | 0 | 0 | 0 | 1 | -90 | 90 | 0.029557 | 0.0074156 | -0.029524 | -0.0074032
53 | 32 | 1.5593 | 0.59972 | 1.5736e-09 | 0 | 0 | 0 | 0 | 0 | 1 | -90 | 90 | -0.048361 | -0.012132 | 0.0484 | 0.012147
7 | 8 | 2.2528 | 0.86646 | 2.2735e-09 | 0 | 0 | 0 | 0 | 0 | 1 | -90 | 90 | -0.028375 | -0.0071113 | 0.028394 | 0.0071185
7 | 9 | 0.33864 | 0.13025 | 3.4174e-10 | 0 | 0 | 0 | 0 | 0 | 1 | -90 | 90 | 0.0024655 | 0.00061788 | -0.0024655 | -0.00061791
8 | 10 | 0.99047 | 0.38095 | 1.9991e-09 | 0 | 0 | 0 | 0 | 0 | 1 | -90 | 90 | 0.16496 | 0.041543 | -0.16468 | -0.041433
10 | 26 | 2.4046 | 0.92484 | 2.4266e-09 | 0 | 0 | 0 | 0 | 0 | 1 | -90 | 90 | 0.070716 | 0.017785 | -0.070587 | -0.017736
26 | 22 | 3.2867 | 1.2641 | 3.3169e-09 | 0 | 0 | 0 | 0 | 0 | 1 | -90 | 90 | 0.066701 | 0.016762 | -0.066545 | -0.016702
22 | 18 | 2.1243 | 0.81703 | 2.1438e-09 | 0 | 0 | 0 | 0 | 0 | 1 | -90 | 90 | 0.061812 | 0.015516 | -0.061724 | -0.015482
25 | 31 | 1.842 | 0.70846 | 1.8589e-09 | 0 | 0 | 0 | 0 | 0 | 1 | -90 | 90 | 0.080286 | 0.02017 | -0.080158 | -0.020121
11 | 12 | 4.3383 | 1.6686 | 4.3781e-09 | 0 | 0 | 0 | 0 | 0 | 1 | -90 | 90 | 0.0065367 | 0.0016381 | -0.0065347 | -0.0016378
11 | 13 | 6.3611 | 2.4466 | 6.4195e-09 | 0 | 0 | 0 | 0 | 0 | 1 | -90 | 90 | -0.010276 | -0.0025753 | 0.010283 | 0.0025775
13 | 15 | 1.3045 | 0.50174 | 1.3165e-09 | 0 | 0 | 0 | 0 | 0 | 1 | -90 | 90 | -0.010283 | -0.0025775 | 0.010285 | 0.002578
15 | 44 | 6.0367 | 2.3218 | 6.0921e-09 | 0 | 0 | 0 | 0 | 0 | 1 | -90 | 90 | -0.011386 | -0.002854 | 0.011395 | 0.0028567
54 | 35 | 4.9079 | 1.8876 | 4.9529e-09 | 0 | 0 | 0 | 0 | 0 | 1 | -90 | 90 | 0.021243 | 0.0053278 | -0.021219 | -0.005319
35 | 44 | 6.3157 | 2.4291 | 6.3736e-09 | 0 | 0 | 0 | 0 | 0 | 1 | -90 | 90 | 0.011404 | 0.0028595 | -0.011395 | -0.0028567
35 | 34 | 3.9815 | 1.5314 | 4.0181e-09 | 0 | 0 | 0 | 0 | 0 | 1 | -90 | 90 | 0.0056711 | 0.0014209 | -0.0056697 | -0.0014207
51 | 50 | 0.95873 | 0.36874 | 9.6753e-10 | 0 | 0 | 0 | 0 | 0 | 1 | -90 | 90 | -0.0037434 | -0.00093818 | 0.0037435 | 0.00093814
50 | 49 | 1.0374 | 0.39901 | 1.0469e-09 | 0 | 0 | 0 | 0 | 0 | 1 | -90 | 90 | -0.010809 | -0.002709 | 0.010811 | 0.0027094
16 | 17 | 2.0251 | 0.77889 | 2.0437e-09 | 0 | 0 | 0 | 0 | 0 | 1 | -90 | 90 | 0.024038 | 0.0060236 | -0.024025 | -0.006019
16 | 18 | 3.3922 | 1.3047 | 3.4233e-09 | 0 | 0 | 0 | 0 | 0 | 1 | -90 | 90 | -0.026184 | -0.0065615 | 0.026209 | 0.0065708
17 | 19 | 2.1217 | 0.81605 | 2.1412e-09 | 0 | 0 | 0 | 0 | 0 | 1 | -90 | 90 | 0.01318 | 0.0033031 | -0.013176 | -0.0033018
17 | 20 | 3.469 | 1.3342 | 3.5009e-09 | 0 | 0 | 0 | 0 | 0 | 1 | -90 | 90 | 0.010845 | 0.0027159 | -0.010841 | -0.0027145
18 | 21 | 2.1193 | 0.81513 | 2.1388e-09 | 0 | 0 | 0 | 0 | 0 | 1 | -90 | 90 | 0.035515 | 0.0089116 | -0.035486 | -0.0089008
19 | 37 | 2.151 | 0.8273 | 2.1707e-09 | 0 | 0 | 0 | 0 | 0 | 1 | -90 | 90 | 0.0095857 | 0.0024021 | -0.0095836 | -0.0024014
19 | 36 | 2.1516 | 0.82753 | 2.1713e-09 | 0 | 0 | 0 | 0 | 0 | 1 | -90 | 90 | 0.0035906 | 0.00089972 | -0.0035903 | -0.00089982
20 | 47 | 3.9352 | 1.5135 | 3.9713e-09 | 0 | 0 | 0 | 0 | 0 | 1 | -90 | 90 | 0.010841 | 0.0027145 | -0.010836 | -0.002713
21 | 38 | 0.0046973 | 0.0018067 | 4.7404e-12 | 0 | 0 | 0 | 0 | 0 | 1 | -90 | 90 | 0.03104 | 0.0077865 | -0.03104 | -0.0077865
37 | 42 | 1.4693 | 0.56513 | 1.4828e-09 | 0 | 0 | 0 | 0 | 0 | 1 | -90 | 90 | 0.0069948 | 0.0017526 | -0.0069941 | -0.0017525
47 | 60 | 20.1181 | 7.7377 | 2.0303e-08 | 0 | 0 | 0 | 0 | 0 | 1 | -90 | 90 | 0.006192 | 0.0015491 | -0.0061836 | -0.0015479
38 | 39 | 6.0005 | 2.3079 | 6.0555e-09 | 0 | 0 | 0 | 0 | 0 | 1 | -90 | 90 | 0.026614 | 0.0066772 | -0.026568 | -0.0066602
42 | 43 | 0.22081 | 0.084926 | 2.2284e-10 | 0 | 0 | 0 | 0 | 0 | 1 | -90 | 90 | 0.0042158 | 0.0010562 | -0.0042157 | -0.0010562
60 | 59 | 9.712 | 3.7354 | 9.8012e-09 | 0 | 0 | 0 | 0 | 0 | 1 | -90 | 90 | 0.0047262 | 0.0011827 | -0.0047239 | -0.0011827
39 | 40 | 0.44278 | 0.1703 | 4.4684e-10 | 0 | 0 | 0 | 0 | 0 | 1 | -90 | 90 | 0.018839 | 0.0047231 | -0.018837 | -0.0047225
39 | 41 | 2.8253 | 1.0867 | 2.8512e-09 | 0 | 0 | 0 | 0 | 0 | 1 | -90 | 90 | 0.0077292 | 0.0019371 | -0.0077274 | -0.0019367
31 | 29 | 1.2734 | 0.48975 | 1.285e-09 | 0 | 0 | 0 | 0 | 0 | 1 | -90 | 90 | 0.068194 | 0.017123 | -0.06813 | -0.017098
29 | 32 | 1.6856 | 0.64832 | 1.7011e-09 | 0 | 0 | 0 | 0 | 0 | 1 | -90 | 90 | 0.053253 | 0.01337 | -0.053201 | -0.01335
29 | 27 | 1.5299 | 0.58841 | 1.5439e-09 | 0 | 0 | 0 | 0 | 0 | 1 | -90 | 90 | 0.014877 | 0.0037288 | -0.014873 | -0.0037276
27 | 28 | 1.2894 | 0.49593 | 1.3013e-09 | 0 | 0 | 0 | 0 | 0 | 1 | -90 | 90 | 0.010761 | 0.0026969 | -0.010759 | -0.0026964
28 | 30 | 0.68967 | 0.26526 | 6.96e-10 | 0 | 0 | 0 | 0 | 0 | 1 | -90 | 90 | 0.002161 | 0.00054153 | -0.0021609 | -0.00054158
33 | 34 | 2.9964 | 1.1525 | 3.0239e-09 | 0 | 0 | 0 | 0 | 0 | 1 | -90 | 90 | -0.0032784 | -0.00082164 | 0.0032787 | 0.00082148
43 | 45 | 4.3549 | 1.675 | 4.3949e-09 | 0 | 0 | 0 | 0 | 0 | 1 | -90 | 90 | 0.0030324 | 0.00075962 | -0.003032 | -0.00075989
40 | 49 | 7.3989 | 2.8457 | 7.4668e-09 | 0 | 0 | 0 | 0 | 0 | 1 | -90 | 90 | 0.014001 | 0.0035104 | -0.013985 | -0.0035051
57 | 58 | 2.0433 | 0.78587 | 2.062e-09 | 0 | 0 | 0 | 0 | 0 | 1 | -90 | 90 | 0.0014332 | 0.00035901 | -0.0014332 | -0.00035919
57 | 59 | 4.9292 | 1.8959 | 4.9744e-09 | 0 | 0 | 0 | 0 | 0 | 1 | -90 | 90 | -0.0047227 | -0.0011827 | 0.0047239 | 0.0011827
57 | 55 | 7.0986 | 2.7302 | 7.1638e-09 | 0 | 0 | 0 | 0 | 0 | 1 | -90 | 90 | 0.0032895 | 0.00082373 | -0.0032886 | -0.0008241
55 | 56 | 1.0518 | 0.40455 | 1.0615e-09 | 0 | 0 | 0 | 0 | 0 | 1 | -90 | 90 | 0.00051927 | 0.00013004 | -0.00051926 | -0.00013014