## bus_data
BUS_I | BUS_TYPE | Pd | Qd | Gs | Bs | area | Vm | Va | baseKV | zone | Vmax | Vmin
43 | 3 | 0.058322 | 0.014617 | 0 | 0 | 1 | 1 | 0 | 0.4 | 1 | 1.1 | 0.9
63 | 1 | 0.00011388 | 2.854e-05 | 0 | 0 | 1 | 0.99997 | -0.00024361 | 0.4 | 1 | 1.1 | 0.9

## generator_data
GEN_BUS | PG | QG | QMAX | QMIN | VG | MBASE | GEN_STATUS | PMAX | PMIN
43 | 0.058436 | 0.014643 | 10 | -10 | 1 | 100 | 1 | 10 | 0

## branch_data
F_BUS | T_BUS | BR_R | BR_X | BR_B | RATE_A | RATE_B | RATE_C | TAP | SHIFT | BR_STATUS | ANGMIN | ANGMAX | P_in | Q_in | P_out | Q_out
43 | 63 | 25.684 | 9.8784 | 2.592e-08 | 0 | 0 | 0 | 0 | 0 | 1 | -90 | 90 | 0.00011388 | 2.5949e-05 | -0.00011387 | -2.8539e-05