## bus_data
BUS_I | BUS_TYPE | Pd | Qd | Gs | Bs | area | Vm | Va | baseKV | zone | Vmax | Vmin
1 | 1 | 0.0021039 | 0.0005273 | 0 | 0 | 1 | 0.9911 | -0.062533 | 0.4 | 1 | 1.1 | 0.9
2 | 1 | 0 | 0 | 0 | 0 | 1 | 0.99117 | -0.061994 | 0.4 | 1 | 1.1 | 0.9
4 | 1 | 0.0038543 | 0.00096599 | 0 | 0 | 1 | 0.99111 | -0.062474 | 0.4 | 1 | 1.1 | 0.9
5 | 1 | 0.029203 | 0.0073188 | 0 | 0 | 1 | 0.99169 | -0.058358 | 0.4 | 1 | 1.1 | 0.9
17 | 1 | 0.0078387 | 0.0019646 | 0 | 0 | 1 | 0.99302 | -0.048952 | 0.4 | 1 | 1.1 | 0.9
8 | 1 | 0.0014738 | 0.00036937 | 0 | 0 | 1 | 0.9965 | -0.024757 | 0.4 | 1 | 1.1 | 0.9
9 | 1 | 0.0011136 | 0.00027909 | 0 | 0 | 1 | 0.99653 | -0.024583 | 0.4 | 1 | 1.1 | 0.9
10 | 1 | 0.00085704 | 0.00021479 | 0 | 0 | 1 | 0.99649 | -0.024866 | 0.4 | 1 | 1.1 | 0.9
11 | 1 | 0 | 0 | 0 | 0 | 1 | 0.99675 | -0.023009 | 0.4 | 1 | 1.1 | 0.9
12 | 1 | 0 | 0 | 0 | 0 | 1 | 0.99604 | -0.028526 | 0.4 | 1 | 1.1 | 0.9
14 | 1 | 0 | 0 | 0 | 0 | 1 | 0.99738 | -0.018362 | 0.4 | 1 | 1.1 | 0.9
49 | 1 | 4.3235e-05 | 1.0836e-05 | 0 | 0 | 1 | 0.99583 | -0.030214 | 0.4 | 1 | 1.1 | 0.9
48 | 1 | 0.00016328 | 4.0921e-05 | 0 | 0 | 1 | 0.99603 | -0.028602 | 0.4 | 1 | 1.1 | 0.9
13 | 1 | 0 | 0 | 0 | 0 | 1 | 0.99631 | -0.025903 | 0.4 | 1 | 1.1 | 0.9
38 | 1 | 0.00087657 | 0.00021969 | 0 | 0 | 1 | 0.99621 | -0.026625 | 0.4 | 1 | 1.1 | 0.9
43 | 1 | 0.00097649 | 0.00024473 | 0 | 0 | 1 | 0.99615 | -0.027018 | 0.4 | 1 | 1.1 | 0.9
19 | 1 | 0.0039251 | 0.00098371 | 0 | 0 | 1 | 1 | -2.9753e-05 | 0.4 | 1 | 1.1 | 0.9
18 | 1 | 0.020383 | 0.0051084 | 0 | 0 | 1 | 0.99454 | -0.038288 | 0.4 | 1 | 1.1 | 0.9
15 | 1 | 0.0078518 | 0.0019678 | 0 | 0 | 1 | 0.99412 | -0.041234 | 0.4 | 1 | 1.1 | 0.9
16 | 1 | 0.0054431 | 0.0013642 | 0 | 0 | 1 | 0.99443 | -0.039073 | 0.4 | 1 | 1.1 | 0.9
21 | 3 | 0.0011071 | 0.00027746 | 0 | 0 | 1 | 1 | 0 | 0.4 | 1 | 1.1 | 0.9
20 | 1 | 0.047213 | 0.011833 | 0 | 0 | 1 | 0.99727 | -0.019125 | 0.4 | 1 | 1.1 | 0.9
22 | 1 | 0.0019591 | 0.000491 | 0 | 0 | 1 | 0.99717 | -0.019823 | 0.4 | 1 | 1.1 | 0.9
131 | 1 | 5.4438e-05 | 1.3643e-05 | 0 | 0 | 1 | 0.99355 | -0.04955 | 0.4 | 1 | 1.1 | 0.9
70 | 1 | 0 | 0 | 0 | 0 | 1 | 0.99346 | -0.050353 | 0.4 | 1 | 1.1 | 0.9
160 | 1 | 7.6309e-05 | 1.9125e-05 | 0 | 0 | 1 | 0.99387 | -0.046632 | 0.4 | 1 | 1.1 | 0.9
132 | 1 | 0 | 0 | 0 | 0 | 1 | 0.99324 | -0.052148 | 0.4 | 1 | 1.1 | 0.9
79 | 1 | 0 | 0 | 0 | 0 | 1 | 0.99295 | -0.054442 | 0.4 | 1 | 1.1 | 0.9
75 | 1 | 0 | 0 | 0 | 0 | 1 | 0.99398 | -0.045713 | 0.4 | 1 | 1.1 | 0.9
37 | 1 | 0.00082927 | 0.00020783 | 0 | 0 | 1 | 0.99612 | -0.027245 | 0.4 | 1 | 1.1 | 0.9
39 | 1 | 0.0016406 | 0.00041118 | 0 | 0 | 1 | 0.99611 | -0.027344 | 0.4 | 1 | 1.1 | 0.9
40 | 1 | 0.00042804 | 0.00010728 | 0 | 0 | 1 | 0.99608 | -0.027497 | 0.4 | 1 | 1.1 | 0.9
41 | 1 | 0.00023448 | 5.8767e-05 | 0 | 0 | 1 | 0.99614 | -0.027131 | 0.4 | 1 | 1.1 | 0.9
42 | 1 | 0.00024441 | 6.1256e-05 | 0 | 0 | 1 | 0.99614 | -0.027136 | 0.4 | 1 | 1.1 | 0.9
44 | 1 | 0 | 0 | 0 | 0 | 1 | 0.99302 | -0.054052 | 0.4 | 1 | 1.1 | 0.9
45 | 1 | 0.00015652 | 3.9228e-05 | 0 | 0 | 1 | 0.99302 | -0.054064 | 0.4 | 1 | 1.1 | 0.9
46 | 1 | 0 | 0 | 0 | 0 | 1 | 0.99305 | -0.053778 | 0.4 | 1 | 1.1 | 0.9
176 | 1 | 0.00016711 | 4.1881e-05 | 0 | 0 | 1 | 0.99303 | -0.053929 | 0.4 | 1 | 1.1 | 0.9
68 | 1 | 0 | 0 | 0 | 0 | 1 | 0.99323 | -0.052363 | 0.4 | 1 | 1.1 | 0.9
47 | 1 | 0.00036207 | 9.0743e-05 | 0 | 0 | 1 | 0.99602 | -0.028687 | 0.4 | 1 | 1.1 | 0.9
50 | 1 | 0.00011393 | 2.8552e-05 | 0 | 0 | 1 | 0.99571 | -0.031163 | 0.4 | 1 | 1.1 | 0.9
51 | 1 | 0.00030226 | 7.5753e-05 | 0 | 0 | 1 | 0.99522 | -0.035066 | 0.4 | 1 | 1.1 | 0.9
52 | 1 | 8.5893e-05 | 2.1527e-05 | 0 | 0 | 1 | 0.99515 | -0.035607 | 0.4 | 1 | 1.1 | 0.9
53 | 1 | 6.4355e-05 | 1.6129e-05 | 0 | 0 | 1 | 0.99512 | -0.035872 | 0.4 | 1 | 1.1 | 0.9
54 | 1 | 0.0002897 | 7.2605e-05 | 0 | 0 | 1 | 0.99509 | -0.036049 | 0.4 | 1 | 1.1 | 0.9
55 | 1 | 0.00052452 | 0.00013146 | 0 | 0 | 1 | 0.9945 | -0.041028 | 0.4 | 1 | 1.1 | 0.9
177 | 1 | 0.00033306 | 8.3473e-05 | 0 | 0 | 1 | 0.995 | -0.036704 | 0.4 | 1 | 1.1 | 0.9
56 | 1 | 0.00013535 | 3.3921e-05 | 0 | 0 | 1 | 0.99444 | -0.041473 | 0.4 | 1 | 1.1 | 0.9
73 | 1 | 0 | 0 | 0 | 0 | 1 | 0.99439 | -0.04197 | 0.4 | 1 | 1.1 | 0.9
67 | 1 | 4.0427e-05 | 1.0132e-05 | 0 | 0 | 1 | 0.99323 | -0.052381 | 0.4 | 1 | 1.1 | 0.9
72 | 1 | 9.1629e-05 | 2.2964e-05 | 0 | 0 | 1 | 0.99434 | -0.042429 | 0.4 | 1 | 1.1 | 0.9
74 | 1 | 0 | 0 | 0 | 0 | 1 | 0.9942 | -0.043688 | 0.4 | 1 | 1.1 | 0.9
76 | 1 | 0.00046853 | 0.00011742 | 0 | 0 | 1 | 0.99276 | -0.055819 | 0.4 | 1 | 1.1 | 0.9
77 | 1 | 0 | 0 | 0 | 0 | 1 | 0.99291 | -0.054717 | 0.4 | 1 | 1.1 | 0.9

## generator_data
GEN_BUS | PG | QG | QMAX | QMIN | VG | MBASE | GEN_STATUS | PMAX | PMIN
21 | 0.14373 | 0.036059 | 10 | -10 | 1 | 100 | 1 | 10 | 0

## branch_data
F_BUS | T_BUS | BR_R | BR_X | BR_B | RATE_A | RATE_B | RATE_C | TAP | SHIFT | BR_STATUS | ANGMIN | ANGMAX | P_in | Q_in | P_out | Q_out
1 | 2 | 3.2735 | 1.259 | 3.3035e-09 | 0 | 0 | 0 | 0 | 0 | 1 | -90 | 90 | -0.0021039 | -0.0005273 | 0.0021041 | 0.00052703
2 | 4 | 1.5913 | 0.61203 | 1.6059e-09 | 0 | 0 | 0 | 0 | 0 | 1 | -90 | 90 | 0.0038546 | 0.00096593 | -0.0038543 | -0.00096599
2 | 5 | 7.8047 | 3.0018 | 7.8764e-09 | 0 | 0 | 0 | 0 | 0 | 1 | -90 | 90 | -0.0059587 | -0.001493 | 0.0059617 | 0.0014933
5 | 17 | 3.4306 | 1.3195 | 3.4621e-09 | 0 | 0 | 0 | 0 | 0 | 1 | -90 | 90 | -0.035164 | -0.0088122 | 0.03521 | 0.0088295
17 | 15 | 2.3073 | 0.88742 | 2.3285e-09 | 0 | 0 | 0 | 0 | 0 | 1 | -90 | 90 | -0.043049 | -0.010794 | 0.043095 | 0.010812
8 | 9 | 0.96632 | 0.37166 | 9.7519e-10 | 0 | 0 | 0 | 0 | 0 | 1 | -90 | 90 | -0.0023309 | -0.00058401 | 0.0023309 | 0.00058393
8 | 10 | 1.642 | 0.63153 | 1.657e-09 | 0 | 0 | 0 | 0 | 0 | 1 | -90 | 90 | 0.00085705 | 0.00021463 | -0.00085704 | -0.00021479
9 | 11 | 5.9026 | 2.2702 | 5.9568e-09 | 0 | 0 | 0 | 0 | 0 | 1 | -90 | 90 | -0.0034445 | -0.00086302 | 0.0034452 | 0.00086272
11 | 12 | 18.6121 | 7.1585 | 1.8783e-08 | 0 | 0 | 0 | 0 | 0 | 1 | -90 | 90 | 0.00348 | 0.00082398 | -0.0034776 | -0.00082492
11 | 14 | 8.2508 | 3.1734 | 8.3265e-09 | 0 | 0 | 0 | 0 | 0 | 1 | -90 | 90 | -0.0069253 | -0.0016867 | 0.0069295 | 0.0016875
12 | 49 | 6.6222 | 2.547 | 6.6829e-09 | 0 | 0 | 0 | 0 | 0 | 1 | -90 | 90 | 0.0029523 | 0.00069375 | -0.0029517 | -0.00069417
12 | 48 | 1.8806 | 0.72331 | 1.8979e-09 | 0 | 0 | 0 | 0 | 0 | 1 | -90 | 90 | 0.00052535 | 0.00013118 | -0.00052535 | -0.00013136
14 | 19 | 2.6684 | 1.0263 | 2.6929e-09 | 0 | 0 | 0 | 0 | 0 | 1 | -90 | 90 | -0.089172 | -0.022338 | 0.089399 | 0.022425
14 | 18 | 3.3569 | 1.2911 | 3.3877e-09 | 0 | 0 | 0 | 0 | 0 | 1 | -90 | 90 | 0.077007 | 0.019342 | -0.076794 | -0.01926
14 | 13 | 18.5764 | 7.1448 | 1.8747e-08 | 0 | 0 | 0 | 0 | 0 | 1 | -90 | 90 | 0.0052362 | 0.0013089 | -0.0052308 | -0.0013087
49 | 50 | 3.7739 | 1.4515 | 3.8085e-09 | 0 | 0 | 0 | 0 | 0 | 1 | -90 | 90 | 0.0029084 | 0.00068334 | -0.0029081 | -0.00068358
48 | 47 | 3.0176 | 1.1606 | 3.0453e-09 | 0 | 0 | 0 | 0 | 0 | 1 | -90 | 90 | 0.00036207 | 9.0443e-05 | -0.00036207 | -9.0743e-05
13 | 38 | 2.4686 | 0.94948 | 2.4913e-09 | 0 | 0 | 0 | 0 | 0 | 1 | -90 | 90 | 0.0037752 | 0.00094519 | -0.0037748 | -0.00094529
13 | 43 | 9.8576 | 3.7914 | 9.948e-09 | 0 | 0 | 0 | 0 | 0 | 1 | -90 | 90 | 0.0014556 | 0.00036352 | -0.0014554 | -0.00036443
38 | 37 | 2.7604 | 1.0617 | 2.7857e-09 | 0 | 0 | 0 | 0 | 0 | 1 | -90 | 90 | 0.0028982 | 0.0007256 | -0.002898 | -0.00072578
43 | 41 | 3.0473 | 1.172 | 3.0752e-09 | 0 | 0 | 0 | 0 | 0 | 1 | -90 | 90 | 0.00047891 | 0.00011969 | -0.0004789 | -0.00012
19 | 21 | 0.0041592 | 0.0015997 | 4.1973e-12 | 0 | 0 | 0 | 0 | 0 | 1 | -90 | 90 | -0.093324 | -0.023409 | 0.093325 | 0.023409
18 | 16 | 0.17974 | 0.069133 | 1.8139e-10 | 0 | 0 | 0 | 0 | 0 | 1 | -90 | 90 | 0.056411 | 0.014152 | -0.056405 | -0.014149
15 | 16 | 0.54702 | 0.21039 | 5.5204e-10 | 0 | 0 | 0 | 0 | 0 | 1 | -90 | 90 | -0.050947 | -0.012779 | 0.050962 | 0.012785
21 | 20 | 5.0518 | 1.943 | 5.0981e-09 | 0 | 0 | 0 | 0 | 0 | 1 | -90 | 90 | 0.049303 | 0.012373 | -0.049172 | -0.012323
20 | 22 | 4.6084 | 1.7725 | 4.6507e-09 | 0 | 0 | 0 | 0 | 0 | 1 | -90 | 90 | 0.0019593 | 0.00049061 | -0.0019591 | -0.000491
131 | 70 | 9.8779 | 3.7992 | 9.9685e-09 | 0 | 0 | 0 | 0 | 0 | 1 | -90 | 90 | 0.00083312 | 0.00017988 | -0.00083305 | -0.00018083
131 | 160 | 33.6332 | 12.9358 | 3.3942e-08 | 0 | 0 | 0 | 0 | 0 | 1 | -90 | 90 | -0.00088756 | -0.00019352 | 0.00088784 | 0.00019027
70 | 132 | 41.6914 | 16.0351 | 4.2074e-08 | 0 | 0 | 0 | 0 | 0 | 1 | -90 | 90 | 0.00046885 | 0.00010407 | -0.00046875 | -0.00010819
70 | 68 | 57.2421 | 22.0162 | 5.7767e-08 | 0 | 0 | 0 | 0 | 0 | 1 | -90 | 90 | 0.0003642 | 7.6758e-05 | -0.00036412 | -8.2427e-05
160 | 75 | 9.7848 | 3.7634 | 9.8746e-09 | 0 | 0 | 0 | 0 | 0 | 1 | -90 | 90 | -0.00096415 | -0.0002094 | 0.00096424 | 0.00020846
132 | 79 | 57 | 21.9231 | 5.7523e-08 | 0 | 0 | 0 | 0 | 0 | 1 | -90 | 90 | 0.00046875 | 0.00010819 | -0.00046862 | -0.00011381
79 | 77 | 7.1479 | 2.7492 | 7.2135e-09 | 0 | 0 | 0 | 0 | 0 | 1 | -90 | 90 | 0.00046862 | 0.00011381 | -0.0004686 | -0.00011451
75 | 74 | 21.3677 | 8.2183 | 2.1564e-08 | 0 | 0 | 0 | 0 | 0 | 1 | -90 | 90 | -0.00096424 | -0.00020846 | 0.00096445 | 0.00020641
37 | 39 | 0.61351 | 0.23596 | 6.1914e-10 | 0 | 0 | 0 | 0 | 0 | 1 | -90 | 90 | 0.0020687 | 0.00051795 | -0.0020687 | -0.000518
39 | 40 | 4.6234 | 1.7782 | 4.6659e-09 | 0 | 0 | 0 | 0 | 0 | 1 | -90 | 90 | 0.00042805 | 0.00010682 | -0.00042804 | -0.00010728
41 | 42 | 0.27146 | 0.10441 | 2.7395e-10 | 0 | 0 | 0 | 0 | 0 | 1 | -90 | 90 | 0.00024441 | 6.1229e-05 | -0.00024441 | -6.1256e-05
44 | 45 | 1.0102 | 0.38855 | 1.0195e-09 | 0 | 0 | 0 | 0 | 0 | 1 | -90 | 90 | 0.00015652 | 3.9127e-05 | -0.00015652 | -3.9228e-05
44 | 46 | 21.2909 | 8.1888 | 2.1486e-08 | 0 | 0 | 0 | 0 | 0 | 1 | -90 | 90 | -0.00015652 | -3.9127e-05 | 0.00015653 | 3.7011e-05
46 | 176 | 11.3407 | 4.3618 | 1.1445e-08 | 0 | 0 | 0 | 0 | 0 | 1 | -90 | 90 | 0.00016711 | 4.0754e-05 | -0.00016711 | -4.1881e-05
46 | 68 | 49.542 | 19.0546 | 4.9997e-08 | 0 | 0 | 0 | 0 | 0 | 1 | -90 | 90 | -0.00032364 | -7.7764e-05 | 0.00032369 | 7.2854e-05
68 | 67 | 5.6164 | 2.1601 | 5.6679e-09 | 0 | 0 | 0 | 0 | 0 | 1 | -90 | 90 | 4.0427e-05 | 9.5729e-06 | -4.0427e-05 | -1.0132e-05
50 | 51 | 16.1161 | 6.1985 | 1.6264e-08 | 0 | 0 | 0 | 0 | 0 | 1 | -90 | 90 | 0.0027942 | 0.00065503 | -0.0027928 | -0.00065613
51 | 52 | 2.4773 | 0.95282 | 2.5001e-09 | 0 | 0 | 0 | 0 | 0 | 1 | -90 | 90 | 0.0024906 | 0.00058038 | -0.0024904 | -0.00058056
52 | 53 | 1.2529 | 0.48188 | 1.2644e-09 | 0 | 0 | 0 | 0 | 0 | 1 | -90 | 90 | 0.0024045 | 0.00055903 | -0.0024044 | -0.00055913
53 | 54 | 0.85801 | 0.33 | 8.6588e-10 | 0 | 0 | 0 | 0 | 0 | 1 | -90 | 90 | 0.0023401 | 0.000543 | -0.00234 | -0.00054307
54 | 55 | 31.9142 | 12.2747 | 3.2207e-08 | 0 | 0 | 0 | 0 | 0 | 1 | -90 | 90 | 0.0017173 | 0.00038944 | -0.0017163 | -0.00039225
54 | 177 | 24.6788 | 9.4918 | 2.4905e-08 | 0 | 0 | 0 | 0 | 0 | 1 | -90 | 90 | 0.00033309 | 8.1018e-05 | -0.00033306 | -8.3473e-05
55 | 56 | 3.8946 | 1.4979 | 3.9303e-09 | 0 | 0 | 0 | 0 | 0 | 1 | -90 | 90 | 0.0011917 | 0.00026079 | -0.0011917 | -0.00026116
56 | 73 | 4.8019 | 1.8469 | 4.846e-09 | 0 | 0 | 0 | 0 | 0 | 1 | -90 | 90 | 0.0010563 | 0.00022723 | -0.0010563 | -0.00022769
73 | 72 | 4.4424 | 1.7086 | 4.4832e-09 | 0 | 0 | 0 | 0 | 0 | 1 | -90 | 90 | 0.0010563 | 0.00022769 | -0.0010562 | -0.00022811
72 | 74 | 13.1411 | 5.0543 | 1.3262e-08 | 0 | 0 | 0 | 0 | 0 | 1 | -90 | 90 | 0.00096458 | 0.00020515 | -0.00096445 | -0.00020641
76 | 77 | 29.5329 | 11.3588 | 2.9804e-08 | 0 | 0 | 0 | 0 | 0 | 1 | -90 | 90 | -0.00046853 | -0.00011742 | 0.0004686 | 0.00011451