## bus_data
BUS_I | BUS_TYPE | Pd | Qd | Gs | Bs | area | Vm | Va | baseKV | zone | Vmax | Vmin
1 | 1 | 0.0018754 | 0.00047001 | 0 | 0 | 1 | 0.99129 | -0.06109 | 0.4 | 1 | 1.1 | 0.9
2 | 1 | 0.0021827 | 0.00054704 | 0 | 0 | 1 | 0.99121 | -0.061659 | 0.4 | 1 | 1.1 | 0.9
3 | 1 | 0 | 0 | 0 | 0 | 1 | 0.99135 | -0.060634 | 0.4 | 1 | 1.1 | 0.9
5 | 1 | 0.012713 | 0.0031863 | 0 | 0 | 1 | 0.99163 | -0.05865 | 0.4 | 1 | 1.1 | 0.9
12 | 1 | 0.010025 | 0.0025124 | 0 | 0 | 1 | 0.99203 | -0.055816 | 0.4 | 1 | 1.1 | 0.9
13 | 1 | 0 | 0 | 0 | 0 | 1 | 0.99252 | -0.052366 | 0.4 | 1 | 1.1 | 0.9
23 | 1 | 0.039243 | 0.0098352 | 0 | 0 | 1 | 0.99802 | -0.013815 | 0.4 | 1 | 1.1 | 0.9
19 | 1 | 0 | 0 | 0 | 0 | 1 | 0.99867 | -0.0092681 | 0.4 | 1 | 1.1 | 0.9
7 | 1 | 0.0006201 | 0.00015541 | 0 | 0 | 1 | 0.98251 | -0.12285 | 0.4 | 1 | 1.1 | 0.9
8 | 1 | 0.00044445 | 0.00011139 | 0 | 0 | 1 | 0.98248 | -0.12309 | 0.4 | 1 | 1.1 | 0.9
9 | 1 | 0.00050091 | 0.00012554 | 0 | 0 | 1 | 0.98263 | -0.12203 | 0.4 | 1 | 1.1 | 0.9
10 | 1 | 0.0047664 | 0.0011946 | 0 | 0 | 1 | 0.98241 | -0.12356 | 0.4 | 1 | 1.1 | 0.9
11 | 1 | 0 | 0 | 0 | 0 | 1 | 0.98294 | -0.11982 | 0.4 | 1 | 1.1 | 0.9
26 | 1 | 0.00023566 | 5.9063e-05 | 0 | 0 | 1 | 0.9827 | -0.12153 | 0.4 | 1 | 1.1 | 0.9
24 | 1 | 0.00025368 | 6.3579e-05 | 0 | 0 | 1 | 0.98354 | -0.11554 | 0.4 | 1 | 1.1 | 0.9
45 | 1 | 0.0027165 | 0.00068081 | 0 | 0 | 1 | 0.98265 | -0.12188 | 0.4 | 1 | 1.1 | 0.9
25 | 1 | 0 | 0 | 0 | 0 | 1 | 0.98407 | -0.11171 | 0.4 | 1 | 1.1 | 0.9
14 | 1 | 0.045709 | 0.011456 | 0 | 0 | 1 | 0.99324 | -0.047316 | 0.4 | 1 | 1.1 | 0.9
21 | 3 | 0.048009 | 0.012032 | 0 | 0 | 1 | 1 | 0 | 0.4 | 1 | 1.1 | 0.9
15 | 1 | 0.0070277 | 0.0017613 | 0 | 0 | 1 | 0.99381 | -0.043099 | 0.4 | 1 | 1.1 | 0.9
16 | 1 | 0.0074542 | 0.0018682 | 0 | 0 | 1 | 0.99133 | -0.060475 | 0.4 | 1 | 1.1 | 0.9
17 | 1 | 0 | 0 | 0 | 0 | 1 | 0.99625 | -0.02601 | 0.4 | 1 | 1.1 | 0.9
18 | 1 | 0 | 0 | 0 | 0 | 1 | 0.99034 | -0.067442 | 0.4 | 1 | 1.1 | 0.9
47 | 1 | 0 | 0 | 0 | 0 | 1 | 0.98824 | -0.082234 | 0.4 | 1 | 1.1 | 0.9
46 | 1 | 0.0023654 | 0.00059283 | 0 | 0 | 1 | 0.99028 | -0.067828 | 0.4 | 1 | 1.1 | 0.9
48 | 1 | 0.0012151 | 0.00030454 | 0 | 0 | 1 | 0.98812 | -0.083031 | 0.4 | 1 | 1.1 | 0.9
40 | 1 | 0.010105 | 0.0025326 | 0 | 0 | 1 | 0.98779 | -0.085417 | 0.4 | 1 | 1.1 | 0.9
27 | 1 | 0.0054 | 0.0013534 | 0 | 0 | 1 | 0.98321 | -0.11787 | 0.4 | 1 | 1.1 | 0.9
28 | 1 | 0.00041829 | 0.00010483 | 0 | 0 | 1 | 0.98502 | -0.10497 | 0.4 | 1 | 1.1 | 0.9
29 | 1 | 0.00949 | 0.0023784 | 0 | 0 | 1 | 0.98265 | -0.12184 | 0.4 | 1 | 1.1 | 0.9
32 | 1 | 0.002492 | 0.00062456 | 0 | 0 | 1 | 0.98567 | -0.10035 | 0.4 | 1 | 1.1 | 0.9
44 | 1 | 0 | 0 | 0 | 0 | 1 | 0.98259 | -0.12229 | 0.4 | 1 | 1.1 | 0.9
30 | 1 | 0.006107 | 0.0015305 | 0 | 0 | 1 | 0.98214 | -0.1255 | 0.4 | 1 | 1.1 | 0.9
33 | 1 | 0.0020492 | 0.00051358 | 0 | 0 | 1 | 0.98717 | -0.089775 | 0.4 | 1 | 1.1 | 0.9
31 | 1 | 0.0056394 | 0.0014134 | 0 | 0 | 1 | 0.98191 | -0.12711 | 0.4 | 1 | 1.1 | 0.9
34 | 1 | 0.00084689 | 0.00021225 | 0 | 0 | 1 | 0.9819 | -0.12722 | 0.4 | 1 | 1.1 | 0.9
36 | 1 | 0.0028285 | 0.00070889 | 0 | 0 | 1 | 0.98721 | -0.089527 | 0.4 | 1 | 1.1 | 0.9
37 | 1 | 0.00081903 | 0.00020527 | 0 | 0 | 1 | 0.98714 | -0.08999 | 0.4 | 1 | 1.1 | 0.9
38 | 1 | 0 | 0 | 0 | 0 | 1 | 0.98748 | -0.087589 | 0.4 | 1 | 1.1 | 0.9
39 | 1 | 0.00041291 | 0.00010349 | 0 | 0 | 1 | 0.98713 | -0.090118 | 0.4 | 1 | 1.1 | 0.9
41 | 1 | 0.00013158 | 3.2976e-05 | 0 | 0 | 1 | 0.98747 | -0.0877 | 0.4 | 1 | 1.1 | 0.9
49 | 1 | 0.00039287 | 9.8462e-05 | 0 | 0 | 1 | 0.98712 | -0.090145 | 0.4 | 1 | 1.1 | 0.9
42 | 1 | 0.0015243 | 0.00038203 | 0 | 0 | 1 | 0.98255 | -0.12256 | 0.4 | 1 | 1.1 | 0.9

## generator_data
GEN_BUS | PG | QG | QMAX | QMIN | VG | MBASE | GEN_STATUS | PMAX | PMIN
21 | 0.23766 | 0.059772 | 10 | -10 | 1 | 100 | 1 | 10 | 0

## branch_data
F_BUS | T_BUS | BR_R | BR_X | BR_B | RATE_A | RATE_B | RATE_C | TAP | SHIFT | BR_STATUS | ANGMIN | ANGMAX | P_in | Q_in | P_out | Q_out
1 | 2 | 3.3332 | 1.282 | 3.3638e-09 | 0 | 0 | 0 | 0 | 0 | 1 | -90 | 90 | 0.0021829 | 0.00054678 | -0.0021827 | -0.00054704
1 | 3 | 1.4377 | 0.55295 | 1.4509e-09 | 0 | 0 | 0 | 0 | 0 | 1 | -90 | 90 | -0.0040583 | -0.0010168 | 0.0040585 | 0.0010167
3 | 5 | 6.2518 | 2.4045 | 6.3091e-09 | 0 | 0 | 0 | 0 | 0 | 1 | -90 | 90 | -0.0040585 | -0.0010167 | 0.0040596 | 0.0010166
5 | 12 | 2.1642 | 0.83237 | 2.184e-09 | 0 | 0 | 0 | 0 | 0 | 1 | -90 | 90 | -0.016773 | -0.0042028 | 0.01678 | 0.0042051
12 | 13 | 1.6505 | 0.63482 | 1.6657e-09 | 0 | 0 | 0 | 0 | 0 | 1 | -90 | 90 | -0.026804 | -0.0067176 | 0.026817 | 0.0067223
13 | 14 | 2.4188 | 0.9303 | 2.441e-09 | 0 | 0 | 0 | 0 | 0 | 1 | -90 | 90 | -0.026817 | -0.0067223 | 0.026836 | 0.0067293
23 | 19 | 1.5042 | 0.57854 | 1.518e-09 | 0 | 0 | 0 | 0 | 0 | 1 | -90 | 90 | -0.039243 | -0.0098352 | 0.039267 | 0.0098445
19 | 21 | 1.0432 | 0.40122 | 2.1055e-09 | 0 | 0 | 0 | 0 | 0 | 1 | -90 | 90 | -0.11648 | -0.029314 | 0.11663 | 0.029371
19 | 17 | 2.8425 | 1.0933 | 2.8686e-09 | 0 | 0 | 0 | 0 | 0 | 1 | -90 | 90 | 0.077211 | 0.019469 | -0.07703 | -0.0194
7 | 8 | 0.58716 | 0.22583 | 5.9255e-10 | 0 | 0 | 0 | 0 | 0 | 1 | -90 | 90 | 0.0052113 | 0.001306 | -0.0052111 | -0.001306
7 | 9 | 1.7649 | 0.67882 | 1.7811e-09 | 0 | 0 | 0 | 0 | 0 | 1 | -90 | 90 | -0.0058314 | -0.0014614 | 0.005832 | 0.0014615
8 | 10 | 1.2312 | 0.47354 | 1.2425e-09 | 0 | 0 | 0 | 0 | 0 | 1 | -90 | 90 | 0.0047667 | 0.0011946 | -0.0047663 | -0.0011946
9 | 11 | 4.3883 | 1.6878 | 4.4286e-09 | 0 | 0 | 0 | 0 | 0 | 1 | -90 | 90 | -0.006333 | -0.001587 | 0.0063349 | 0.0015873
11 | 26 | 4.796 | 1.8446 | 4.84e-09 | 0 | 0 | 0 | 0 | 0 | 1 | -90 | 90 | 0.0044778 | 0.0011213 | -0.0044768 | -0.0011214
11 | 24 | 4.973 | 1.9127 | 5.0186e-09 | 0 | 0 | 0 | 0 | 0 | 1 | -90 | 90 | -0.010813 | -0.0027086 | 0.010819 | 0.0027106
26 | 45 | 1.0395 | 0.39982 | 1.0491e-09 | 0 | 0 | 0 | 0 | 0 | 1 | -90 | 90 | 0.0042411 | 0.0010623 | -0.0042409 | -0.0010624
24 | 25 | 4.3667 | 1.6795 | 4.4068e-09 | 0 | 0 | 0 | 0 | 0 | 1 | -90 | 90 | -0.011073 | -0.0027742 | 0.011079 | 0.002776
45 | 44 | 3.3651 | 1.2943 | 3.396e-09 | 0 | 0 | 0 | 0 | 0 | 1 | -90 | 90 | 0.0015245 | 0.00038154 | -0.0015244 | -0.00038183
25 | 27 | 2.8262 | 1.087 | 2.8521e-09 | 0 | 0 | 0 | 0 | 0 | 1 | -90 | 90 | 0.027527 | 0.0069034 | -0.027503 | -0.0068946
25 | 28 | 2.2031 | 0.84736 | 2.2234e-09 | 0 | 0 | 0 | 0 | 0 | 1 | -90 | 90 | -0.038605 | -0.0096794 | 0.038641 | 0.009693
14 | 21 | 8.4411 | 3.2466 | 8.5186e-09 | 0 | 0 | 0 | 0 | 0 | 1 | -90 | 90 | -0.072545 | -0.018185 | 0.073024 | 0.018368
15 | 16 | 3.2176 | 1.2375 | 3.2472e-09 | 0 | 0 | 0 | 0 | 0 | 1 | -90 | 90 | 0.069819 | 0.017568 | -0.06965 | -0.017504
15 | 17 | 2.8876 | 1.1106 | 2.9141e-09 | 0 | 0 | 0 | 0 | 0 | 1 | -90 | 90 | -0.076847 | -0.01933 | 0.07703 | 0.0194
16 | 18 | 1.4408 | 0.55415 | 1.454e-09 | 0 | 0 | 0 | 0 | 0 | 1 | -90 | 90 | 0.062196 | 0.015635 | -0.062136 | -0.015612
18 | 47 | 3.1708 | 1.2195 | 3.1999e-09 | 0 | 0 | 0 | 0 | 0 | 1 | -90 | 90 | 0.05977 | 0.01502 | -0.059647 | -0.014973
18 | 46 | 2.0859 | 0.80226 | 2.105e-09 | 0 | 0 | 0 | 0 | 0 | 1 | -90 | 90 | 0.0023655 | 0.00059267 | -0.0023654 | -0.00059283
47 | 48 | 0.22645 | 0.087095 | 2.2852e-10 | 0 | 0 | 0 | 0 | 0 | 1 | -90 | 90 | 0.044948 | 0.011291 | -0.044943 | -0.011289
47 | 40 | 2.7504 | 1.0578 | 2.7756e-09 | 0 | 0 | 0 | 0 | 0 | 1 | -90 | 90 | 0.014699 | 0.0036822 | -0.014693 | -0.0036799
48 | 33 | 1.968 | 0.75693 | 1.9861e-09 | 0 | 0 | 0 | 0 | 0 | 1 | -90 | 90 | 0.043728 | 0.010984 | -0.043687 | -0.010969
40 | 38 | 5.9959 | 2.3061 | 6.0509e-09 | 0 | 0 | 0 | 0 | 0 | 1 | -90 | 90 | 0.0045876 | 0.0011473 | -0.0045862 | -0.0011474
27 | 29 | 2.2608 | 0.86953 | 2.2815e-09 | 0 | 0 | 0 | 0 | 0 | 1 | -90 | 90 | 0.022103 | 0.0055412 | -0.022091 | -0.0055368
28 | 32 | 1.4984 | 0.57629 | 1.5121e-09 | 0 | 0 | 0 | 0 | 0 | 1 | -90 | 90 | -0.03906 | -0.0097979 | 0.039085 | 0.0098074
29 | 30 | 3.6535 | 1.4052 | 3.6871e-09 | 0 | 0 | 0 | 0 | 0 | 1 | -90 | 90 | 0.012601 | 0.0031584 | -0.012595 | -0.0031563
32 | 33 | 3.2317 | 1.243 | 3.2613e-09 | 0 | 0 | 0 | 0 | 0 | 1 | -90 | 90 | -0.041577 | -0.010432 | 0.041638 | 0.010455
44 | 42 | 2.2843 | 0.8786 | 2.3053e-09 | 0 | 0 | 0 | 0 | 0 | 1 | -90 | 90 | 0.0015244 | 0.00038183 | -0.0015243 | -0.00038203
30 | 31 | 3.1108 | 1.1965 | 3.1393e-09 | 0 | 0 | 0 | 0 | 0 | 1 | -90 | 90 | 0.0064877 | 0.0016257 | -0.0064863 | -0.0016255
31 | 34 | 1.6713 | 0.64283 | 1.6867e-09 | 0 | 0 | 0 | 0 | 0 | 1 | -90 | 90 | 0.0008469 | 0.00021209 | -0.00084688 | -0.00021225
36 | 37 | 3.6061 | 1.387 | 3.6392e-09 | 0 | 0 | 0 | 0 | 0 | 1 | -90 | 90 | 0.0016249 | 0.00040663 | -0.0016248 | -0.00040694
36 | 38 | 5.5189 | 2.1227 | 5.5696e-09 | 0 | 0 | 0 | 0 | 0 | 1 | -90 | 90 | -0.0044534 | -0.0011155 | 0.0044546 | 0.0011154
37 | 39 | 2.0079 | 0.77226 | 2.0263e-09 | 0 | 0 | 0 | 0 | 0 | 1 | -90 | 90 | 0.00080579 | 0.00020167 | -0.00080578 | -0.00020186
38 | 41 | 10.4392 | 4.0151 | 1.0535e-08 | 0 | 0 | 0 | 0 | 0 | 1 | -90 | 90 | 0.00013158 | 3.195e-05 | -0.00013158 | -3.2976e-05
39 | 49 | 0.86596 | 0.33306 | 8.7391e-10 | 0 | 0 | 0 | 0 | 0 | 1 | -90 | 90 | 0.00039287 | 9.8377e-05 | -0.00039287 | -9.8462e-05