## bus_data
BUS_I | BUS_TYPE | Pd | Qd | Gs | Bs | area | Vm | Va | baseKV | zone | Vmax | Vmin
1 | 1 | 0.00044195 | 0.00011076 | 0 | 0 | 1 | 0.9965 | -0.024148 | 0.4 | 1 | 1.1 | 0.9
2 | 1 | 0.00037424 | 9.3795e-05 | 0 | 0 | 1 | 0.99751 | -0.017166 | 0.4 | 1 | 1.1 | 0.9
3 | 1 | 0 | 0 | 0 | 0 | 1 | 0.99556 | -0.030671 | 0.4 | 1 | 1.1 | 0.9
4 | 1 | 0.0013899 | 0.00034833 | 0 | 0 | 1 | 0.99854 | -0.010078 | 0.4 | 1 | 1.1 | 0.9
5 | 1 | 0 | 0 | 0 | 0 | 1 | 0.99443 | -0.038494 | 0.4 | 1 | 1.1 | 0.9
6 | 1 | 0 | 0 | 0 | 0 | 1 | 0.99396 | -0.041904 | 0.4 | 1 | 1.1 | 0.9
20 | 1 | 0.0015904 | 0.00039858 | 0 | 0 | 1 | 0.99914 | -0.0059003 | 0.4 | 1 | 1.1 | 0.9
19 | 1 | 0 | 0 | 0 | 0 | 1 | 0.99071 | -0.064327 | 0.4 | 1 | 1.1 | 0.9
25 | 1 | 0.00043394 | 0.00010875 | 0 | 0 | 1 | 0.99441 | -0.038625 | 0.4 | 1 | 1.1 | 0.9
69 | 1 | 0.001879 | 0.00047091 | 0 | 0 | 1 | 0.99366 | -0.044039 | 0.4 | 1 | 1.1 | 0.9
28 | 1 | 0.0014997 | 0.00037585 | 0 | 0 | 1 | 0.99983 | -0.0011586 | 0.4 | 1 | 1.1 | 0.9
11 | 1 | 0 | 0 | 0 | 0 | 1 | 0.98786 | -0.084228 | 0.4 | 1 | 1.1 | 0.9
16 | 1 | 0.00077104 | 0.00019324 | 0 | 0 | 1 | 0.98776 | -0.084936 | 0.4 | 1 | 1.1 | 0.9
9 | 1 | 0 | 0 | 0 | 0 | 1 | 0.98776 | -0.084973 | 0.4 | 1 | 1.1 | 0.9
23 | 1 | 0 | 0 | 0 | 0 | 1 | 0.99044 | -0.066272 | 0.4 | 1 | 1.1 | 0.9
21 | 1 | 0.00041622 | 0.00010431 | 0 | 0 | 1 | 0.99 | -0.069419 | 0.4 | 1 | 1.1 | 0.9
26 | 1 | 0.00041311 | 0.00010353 | 0 | 0 | 1 | 0.99438 | -0.038825 | 0.4 | 1 | 1.1 | 0.9
72 | 1 | 0.00079929 | 0.00020032 | 0 | 0 | 1 | 0.99309 | -0.048063 | 0.4 | 1 | 1.1 | 0.9
68 | 1 | 0.00073116 | 0.00018325 | 0 | 0 | 1 | 0.99161 | -0.058529 | 0.4 | 1 | 1.1 | 0.9
67 | 1 | 0 | 0 | 0 | 0 | 1 | 0.99162 | -0.05844 | 0.4 | 1 | 1.1 | 0.9
7 | 1 | 0.0016091 | 0.00040327 | 0 | 0 | 1 | 0.98653 | -0.093536 | 0.4 | 1 | 1.1 | 0.9
8 | 1 | 0 | 0 | 0 | 0 | 1 | 0.98639 | -0.094547 | 0.4 | 1 | 1.1 | 0.9
10 | 1 | 0 | 0 | 0 | 0 | 1 | 0.98547 | -0.10102 | 0.4 | 1 | 1.1 | 0.9
13 | 1 | 0.0016629 | 0.00041676 | 0 | 0 | 1 | 0.98499 | -0.10434 | 0.4 | 1 | 1.1 | 0.9
12 | 1 | 0.0012102 | 0.00030329 | 0 | 0 | 1 | 0.98341 | -0.11546 | 0.4 | 1 | 1.1 | 0.9
17 | 1 | 0.0013343 | 0.00033441 | 0 | 0 | 1 | 0.98762 | -0.085951 | 0.4 | 1 | 1.1 | 0.9
14 | 1 | 0.002586 | 0.00064811 | 0 | 0 | 1 | 0.98315 | -0.11731 | 0.4 | 1 | 1.1 | 0.9
15 | 1 | 0.0021368 | 0.00053553 | 0 | 0 | 1 | 0.98197 | -0.12568 | 0.4 | 1 | 1.1 | 0.9
29 | 1 | 0 | 0 | 0 | 0 | 1 | 0.9811 | -0.13177 | 0.4 | 1 | 1.1 | 0.9
78 | 1 | 0 | 0 | 0 | 0 | 1 | 0.98072 | -0.13451 | 0.4 | 1 | 1.1 | 0.9
79 | 1 | 0 | 0 | 0 | 0 | 1 | 0.98052 | -0.13597 | 0.4 | 1 | 1.1 | 0.9
18 | 1 | 0.0020283 | 0.00050834 | 0 | 0 | 1 | 0.9876 | -0.086109 | 0.4 | 1 | 1.1 | 0.9
117 | 1 | 0.0017967 | 0.0004503 | 0 | 0 | 1 | 0.99004 | -0.069138 | 0.4 | 1 | 1.1 | 0.9
22 | 1 | 0 | 0 | 0 | 0 | 1 | 0.98653 | -0.094036 | 0.4 | 1 | 1.1 | 0.9
27 | 3 | 0.0015481 | 0.00038798 | 0 | 0 | 1 | 1 | 0 | 0.4 | 1 | 1.1 | 0.9
24 | 1 | 0 | 0 | 0 | 0 | 1 | 0.98647 | -0.094448 | 0.4 | 1 | 1.1 | 0.9
57 | 1 | 0.00057964 | 0.00014527 | 0 | 0 | 1 | 0.98634 | -0.095343 | 0.4 | 1 | 1.1 | 0.9
47 | 1 | 0.00085928 | 0.00021536 | 0 | 0 | 1 | 0.98612 | -0.09693 | 0.4 | 1 | 1.1 | 0.9
71 | 1 | 0.0012793 | 0.00032063 | 0 | 0 | 1 | 0.98628 | -0.095838 | 0.4 | 1 | 1.1 | 0.9
46 | 1 | 0.0012253 | 0.00030709 | 0 | 0 | 1 | 0.98495 | -0.10528 | 0.4 | 1 | 1.1 | 0.9
84 | 1 | 0.044646 | 0.011189 | 0 | 0 | 1 | 0.97093 | -0.20441 | 0.4 | 1 | 1.1 | 0.9
80 | 1 | 0.0054052 | 0.0013547 | 0 | 0 | 1 | 0.98031 | -0.13743 | 0.4 | 1 | 1.1 | 0.9
38 | 1 | 0.00089826 | 0.00022512 | 0 | 0 | 1 | 0.98589 | -0.098592 | 0.4 | 1 | 1.1 | 0.9
39 | 1 | 0.00041942 | 0.00010512 | 0 | 0 | 1 | 0.98592 | -0.098373 | 0.4 | 1 | 1.1 | 0.9
40 | 1 | 0.001594 | 0.00039949 | 0 | 0 | 1 | 0.98594 | -0.098248 | 0.4 | 1 | 1.1 | 0.9
51 | 1 | 0.00071208 | 0.00017846 | 0 | 0 | 1 | 0.98601 | -0.097751 | 0.4 | 1 | 1.1 | 0.9
61 | 1 | 0.00065698 | 0.00016466 | 0 | 0 | 1 | 0.98603 | -0.09757 | 0.4 | 1 | 1.1 | 0.9
48 | 1 | 0 | 0 | 0 | 0 | 1 | 0.98494 | -0.10541 | 0.4 | 1 | 1.1 | 0.9
49 | 1 | 0.0017067 | 0.00042773 | 0 | 0 | 1 | 0.9849 | -0.10566 | 0.4 | 1 | 1.1 | 0.9
50 | 1 | 0 | 0 | 0 | 0 | 1 | 0.98489 | -0.1057 | 0.4 | 1 | 1.1 | 0.9
59 | 1 | 0 | 0 | 0 | 0 | 1 | 0.98449 | -0.1086 | 0.4 | 1 | 1.1 | 0.9
58 | 1 | 0.00032641 | 8.1806e-05 | 0 | 0 | 1 | 0.98446 | -0.1088 | 0.4 | 1 | 1.1 | 0.9
52 | 1 | 0.0012328 | 0.00030898 | 0 | 0 | 1 | 0.99178 | -0.057294 | 0.4 | 1 | 1.1 | 0.9
53 | 1 | 0.00027615 | 6.9209e-05 | 0 | 0 | 1 | 0.99178 | -0.057333 | 0.4 | 1 | 1.1 | 0.9
54 | 1 | 0.00020259 | 5.0775e-05 | 0 | 0 | 1 | 0.99196 | -0.056022 | 0.4 | 1 | 1.1 | 0.9
55 | 1 | 0.00029182 | 7.3136e-05 | 0 | 0 | 1 | 0.99171 | -0.057842 | 0.4 | 1 | 1.1 | 0.9
56 | 1 | 0.0019234 | 0.00048205 | 0 | 0 | 1 | 0.99218 | -0.054454 | 0.4 | 1 | 1.1 | 0.9
66 | 1 | 0.00075043 | 0.00018808 | 0 | 0 | 1 | 0.9917 | -0.057912 | 0.4 | 1 | 1.1 | 0.9
83 | 1 | 0.0015935 | 0.00039937 | 0 | 0 | 1 | 0.99218 | -0.054446 | 0.4 | 1 | 1.1 | 0.9
82 | 1 | 0.0015971 | 0.00040028 | 0 | 0 | 1 | 0.99241 | -0.052872 | 0.4 | 1 | 1.1 | 0.9
60 | 1 | 0.0018048 | 0.00045232 | 0 | 0 | 1 | 0.98439 | -0.10929 | 0.4 | 1 | 1.1 | 0.9
70 | 1 | 0.00080051 | 0.00020063 | 0 | 0 | 1 | 0.99159 | -0.058681 | 0.4 | 1 | 1.1 | 0.9
73 | 1 | 0.0015994 | 0.00040084 | 0 | 0 | 1 | 0.99284 | -0.049799 | 0.4 | 1 | 1.1 | 0.9
74 | 1 | 0.0019454 | 0.00048756 | 0 | 0 | 1 | 0.99266 | -0.051102 | 0.4 | 1 | 1.1 | 0.9

## generator_data
GEN_BUS | PG | QG | QMAX | QMIN | VG | MBASE | GEN_STATUS | PMAX | PMIN
27 | 0.1029 | 0.026016 | 10 | -10 | 1 | 100 | 1 | 10 | 0

## branch_data
F_BUS | T_BUS | BR_R | BR_X | BR_B | RATE_A | RATE_B | RATE_C | TAP | SHIFT | BR_STATUS | ANGMIN | ANGMAX | P_in | Q_in | P_out | Q_out
1 | 2 | 0.95369 | 0.3668 | 2.8873e-09 | 0 | 0 | 0 | 0 | 0 | 1 | -90 | 90 | -0.096162 | -0.024284 | 0.096257 | 0.02432
1 | 3 | 0.89345 | 0.34363 | 2.7049e-09 | 0 | 0 | 0 | 0 | 0 | 1 | -90 | 90 | 0.09572 | 0.024174 | -0.095633 | -0.02414
2 | 4 | 0.96631 | 0.37166 | 2.9255e-09 | 0 | 0 | 0 | 0 | 0 | 1 | -90 | 90 | -0.096631 | -0.024414 | 0.096727 | 0.024451
3 | 5 | 1.282 | 0.49308 | 3.8813e-09 | 0 | 0 | 0 | 0 | 0 | 1 | -90 | 90 | 0.079962 | 0.020211 | -0.079874 | -0.020177
3 | 6 | 9.2499 | 3.5577 | 9.3348e-09 | 0 | 0 | 0 | 0 | 0 | 1 | -90 | 90 | 0.01567 | 0.0039293 | -0.015646 | -0.0039209
4 | 20 | 0.56232 | 0.21628 | 1.7024e-09 | 0 | 0 | 0 | 0 | 0 | 1 | -90 | 90 | -0.098117 | -0.024799 | 0.098175 | 0.024821
5 | 19 | 4.2593 | 1.6382 | 1.2895e-08 | 0 | 0 | 0 | 0 | 0 | 1 | -90 | 90 | 0.079027 | 0.019966 | -0.078741 | -0.019857
5 | 25 | 1.9718 | 0.75839 | 1.9899e-09 | 0 | 0 | 0 | 0 | 0 | 1 | -90 | 90 | 0.00084707 | 0.00021148 | -0.00084706 | -0.00021168
6 | 69 | 1.7554 | 0.67515 | 1.7715e-09 | 0 | 0 | 0 | 0 | 0 | 1 | -90 | 90 | 0.015646 | 0.0039209 | -0.015641 | -0.0039193
20 | 28 | 0.62862 | 0.24178 | 1.9032e-09 | 0 | 0 | 0 | 0 | 0 | 1 | -90 | 90 | -0.099765 | -0.02522 | 0.099832 | 0.025246
19 | 23 | 13.6872 | 5.2643 | 1.3813e-08 | 0 | 0 | 0 | 0 | 0 | 1 | -90 | 90 | 0.0017979 | 0.00044739 | -0.0017974 | -0.00044857
19 | 21 | 5.1851 | 1.9943 | 5.2327e-09 | 0 | 0 | 0 | 0 | 0 | 1 | -90 | 90 | 0.012541 | 0.0031416 | -0.012532 | -0.0031388
19 | 11 | 3.9985 | 1.5379 | 1.2106e-08 | 0 | 0 | 0 | 0 | 0 | 1 | -90 | 90 | 0.064403 | 0.016268 | -0.064223 | -0.0162
25 | 26 | 6.1959 | 2.383 | 6.2527e-09 | 0 | 0 | 0 | 0 | 0 | 1 | -90 | 90 | 0.00041312 | 0.00010292 | -0.00041311 | -0.00010353
69 | 72 | 3.7574 | 1.4451 | 3.7918e-09 | 0 | 0 | 0 | 0 | 0 | 1 | -90 | 90 | 0.013762 | 0.0034484 | -0.013755 | -0.0034458
28 | 27 | 0.15142 | 0.05824 | 4.5844e-10 | 0 | 0 | 0 | 0 | 0 | 1 | -90 | 90 | -0.10133 | -0.025621 | 0.10135 | 0.025628
11 | 16 | 2.176 | 0.83691 | 2.1959e-09 | 0 | 0 | 0 | 0 | 0 | 1 | -90 | 90 | 0.0041346 | 0.0010357 | -0.0041341 | -0.0010357
11 | 9 | 0.15977 | 0.06145 | 4.8371e-10 | 0 | 0 | 0 | 0 | 0 | 1 | -90 | 90 | 0.060088 | 0.015165 | -0.060082 | -0.015162
16 | 17 | 3.8335 | 1.4744 | 3.8687e-09 | 0 | 0 | 0 | 0 | 0 | 1 | -90 | 90 | 0.0033631 | 0.00084247 | -0.0033626 | -0.00084267
9 | 7 | 1.8328 | 0.70492 | 5.5488e-09 | 0 | 0 | 0 | 0 | 0 | 1 | -90 | 90 | 0.060082 | 0.015162 | -0.06001 | -0.015135
23 | 117 | 20.2874 | 7.8028 | 2.0474e-08 | 0 | 0 | 0 | 0 | 0 | 1 | -90 | 90 | 0.0017974 | 0.00044857 | -0.0017967 | -0.0004503
21 | 22 | 25.8366 | 9.9371 | 2.6074e-08 | 0 | 0 | 0 | 0 | 0 | 1 | -90 | 90 | 0.012116 | 0.0030345 | -0.012074 | -0.0030212
72 | 73 | 1.7191 | 0.66119 | 1.7349e-09 | 0 | 0 | 0 | 0 | 0 | 1 | -90 | 90 | 0.012955 | 0.0032455 | -0.012952 | -0.0032444
68 | 67 | 1.5643 | 0.60165 | 1.5786e-09 | 0 | 0 | 0 | 0 | 0 | 1 | -90 | 90 | -0.00073116 | -0.00018325 | 0.00073117 | 0.00018309
67 | 70 | 3.8524 | 1.4817 | 3.8878e-09 | 0 | 0 | 0 | 0 | 0 | 1 | -90 | 90 | 0.00080054 | 0.00020026 | -0.00080051 | -0.00020063
67 | 66 | 4.3985 | 1.6917 | 4.4388e-09 | 0 | 0 | 0 | 0 | 0 | 1 | -90 | 90 | -0.0015317 | -0.00038335 | 0.0015318 | 0.00038296
7 | 8 | 0.22219 | 0.085456 | 6.7267e-10 | 0 | 0 | 0 | 0 | 0 | 1 | -90 | 90 | 0.058401 | 0.014732 | -0.058392 | -0.014729
8 | 10 | 1.4203 | 0.54627 | 4.3e-09 | 0 | 0 | 0 | 0 | 0 | 1 | -90 | 90 | 0.058392 | 0.014729 | -0.05834 | -0.014709
10 | 13 | 0.72876 | 0.28029 | 2.2063e-09 | 0 | 0 | 0 | 0 | 0 | 1 | -90 | 90 | 0.05834 | 0.014709 | -0.058312 | -0.014698
13 | 12 | 2.5044 | 0.96324 | 7.5822e-09 | 0 | 0 | 0 | 0 | 0 | 1 | -90 | 90 | 0.056649 | 0.014282 | -0.056561 | -0.014248
12 | 14 | 0.42525 | 0.16356 | 1.2875e-09 | 0 | 0 | 0 | 0 | 0 | 1 | -90 | 90 | 0.055351 | 0.013945 | -0.055337 | -0.01394
17 | 18 | 0.99074 | 0.38105 | 9.9983e-10 | 0 | 0 | 0 | 0 | 0 | 1 | -90 | 90 | 0.0020283 | 0.00050825 | -0.0020283 | -0.00050834
14 | 15 | 2.0142 | 0.7747 | 6.0981e-09 | 0 | 0 | 0 | 0 | 0 | 1 | -90 | 90 | 0.052751 | 0.013292 | -0.052689 | -0.013269
15 | 29 | 1.5279 | 0.58766 | 4.6258e-09 | 0 | 0 | 0 | 0 | 0 | 1 | -90 | 90 | 0.050552 | 0.012733 | -0.050509 | -0.012717
29 | 78 | 0.76849 | 0.29557 | 1.5511e-09 | 0 | 0 | 0 | 0 | 0 | 1 | -90 | 90 | 0.0451 | 0.011362 | -0.045083 | -0.011355
29 | 79 | 9.7154 | 3.7367 | 9.8046e-09 | 0 | 0 | 0 | 0 | 0 | 1 | -90 | 90 | 0.0054094 | 0.001355 | -0.0054063 | -0.0013548
78 | 84 | 19.4146 | 7.4672 | 1.9593e-08 | 0 | 0 | 0 | 0 | 0 | 1 | -90 | 90 | 0.045083 | 0.011355 | -0.044646 | -0.011189
79 | 80 | 3.3819 | 1.3007 | 3.4129e-09 | 0 | 0 | 0 | 0 | 0 | 1 | -90 | 90 | 0.0054063 | 0.0013548 | -0.0054052 | -0.0013547
22 | 24 | 0.43108 | 0.1658 | 4.3504e-10 | 0 | 0 | 0 | 0 | 0 | 1 | -90 | 90 | 0.012074 | 0.0030212 | -0.012074 | -0.003021
24 | 57 | 1.8443 | 0.70934 | 1.8612e-09 | 0 | 0 | 0 | 0 | 0 | 1 | -90 | 90 | 0.0061422 | 0.0015382 | -0.0061414 | -0.0015381
24 | 47 | 5.2786 | 2.0302 | 5.327e-09 | 0 | 0 | 0 | 0 | 0 | 1 | -90 | 90 | 0.0059316 | 0.0014827 | -0.0059295 | -0.0014825
57 | 71 | 1.127 | 0.43346 | 1.1373e-09 | 0 | 0 | 0 | 0 | 0 | 1 | -90 | 90 | 0.0055618 | 0.0013928 | -0.0055614 | -0.0013928
47 | 46 | 20.7505 | 7.981 | 2.0941e-08 | 0 | 0 | 0 | 0 | 0 | 1 | -90 | 90 | 0.0050702 | 0.0012671 | -0.0050644 | -0.0012669
71 | 61 | 5.1154 | 1.9675 | 5.1624e-09 | 0 | 0 | 0 | 0 | 0 | 1 | -90 | 90 | 0.0042821 | 0.0010722 | -0.004281 | -0.0010723
46 | 48 | 0.4208 | 0.16185 | 4.2466e-10 | 0 | 0 | 0 | 0 | 0 | 1 | -90 | 90 | 0.0038391 | 0.00095982 | -0.003839 | -0.00095983
38 | 39 | 3.0889 | 1.188 | 3.1173e-09 | 0 | 0 | 0 | 0 | 0 | 1 | -90 | 90 | -0.00089826 | -0.00022512 | 0.00089829 | 0.00022483
39 | 40 | 1.2036 | 0.46292 | 1.2146e-09 | 0 | 0 | 0 | 0 | 0 | 1 | -90 | 90 | -0.0013177 | -0.00032995 | 0.0013177 | 0.00032984
40 | 51 | 2.1549 | 0.82881 | 2.1747e-09 | 0 | 0 | 0 | 0 | 0 | 1 | -90 | 90 | -0.0029117 | -0.00072933 | 0.0029119 | 0.00072919
51 | 61 | 0.63416 | 0.24391 | 6.3998e-10 | 0 | 0 | 0 | 0 | 0 | 1 | -90 | 90 | -0.003624 | -0.00090765 | 0.0036241 | 0.00090763
48 | 49 | 1.8581 | 0.71464 | 1.8751e-09 | 0 | 0 | 0 | 0 | 0 | 1 | -90 | 90 | 0.0017067 | 0.00042757 | -0.0017067 | -0.00042773
48 | 50 | 1.7177 | 0.66065 | 1.7335e-09 | 0 | 0 | 0 | 0 | 0 | 1 | -90 | 90 | 0.0021323 | 0.00053226 | -0.0021322 | -0.0005324
50 | 59 | 17.0915 | 6.5736 | 1.7248e-08 | 0 | 0 | 0 | 0 | 0 | 1 | -90 | 90 | 0.0021322 | 0.0005324 | -0.0021314 | -0.00053374
59 | 58 | 1.2321 | 0.47389 | 1.2434e-09 | 0 | 0 | 0 | 0 | 0 | 1 | -90 | 90 | 0.0021314 | 0.00053374 | -0.0021313 | -0.00053384
58 | 60 | 3.4325 | 1.3202 | 3.464e-09 | 0 | 0 | 0 | 0 | 0 | 1 | -90 | 90 | 0.0018049 | 0.00045203 | -0.0018048 | -0.00045232
52 | 53 | 0.17374 | 0.066824 | 1.7534e-10 | 0 | 0 | 0 | 0 | 0 | 1 | -90 | 90 | 0.0028504 | 0.00071315 | -0.0028504 | -0.00071317
52 | 54 | 3.9826 | 1.5318 | 4.0191e-09 | 0 | 0 | 0 | 0 | 0 | 1 | -90 | 90 | -0.0040833 | -0.0010221 | 0.004084 | 0.001022
53 | 55 | 2.5269 | 0.9719 | 2.5501e-09 | 0 | 0 | 0 | 0 | 0 | 1 | -90 | 90 | 0.0025743 | 0.00064396 | -0.0025741 | -0.00064414
54 | 56 | 4.6737 | 1.7976 | 4.7166e-09 | 0 | 0 | 0 | 0 | 0 | 1 | -90 | 90 | -0.0042866 | -0.0010728 | 0.0042875 | 0.0010727
55 | 66 | 0.38905 | 0.14963 | 3.9262e-10 | 0 | 0 | 0 | 0 | 0 | 1 | -90 | 90 | 0.0022823 | 0.000571 | -0.0022823 | -0.00057103
56 | 83 | 0.016802 | 0.0064623 | 1.6956e-11 | 0 | 0 | 0 | 0 | 0 | 1 | -90 | 90 | -0.0062109 | -0.0015547 | 0.0062109 | 0.0015547
83 | 82 | 2.5823 | 0.99319 | 2.606e-09 | 0 | 0 | 0 | 0 | 0 | 1 | -90 | 90 | -0.0078044 | -0.0019541 | 0.0078061 | 0.0019545
82 | 74 | 2.4121 | 0.92773 | 2.4342e-09 | 0 | 0 | 0 | 0 | 0 | 1 | -90 | 90 | -0.0094032 | -0.0023548 | 0.0094055 | 0.0023554
73 | 74 | 1.4714 | 0.56593 | 1.4849e-09 | 0 | 0 | 0 | 0 | 0 | 1 | -90 | 90 | 0.011353 | 0.0028436 | -0.011351 | -0.002843