## bus_data
BUS_I | BUS_TYPE | Pd | Qd | Gs | Bs | area | Vm | Va | baseKV | zone | Vmax | Vmin
1 | 1 | 0.00074947 | 0.00018784 | 0 | 0 | 1 | 0.97993 | -0.14308 | 0.4 | 1 | 1.1 | 0.9
2 | 1 | 0 | 0 | 0 | 0 | 1 | 0.97997 | -0.14285 | 0.4 | 1 | 1.1 | 0.9
3 | 1 | 0.0019064 | 0.00047778 | 0 | 0 | 1 | 0.97995 | -0.14297 | 0.4 | 1 | 1.1 | 0.9
4 | 1 | 0 | 0 | 0 | 0 | 1 | 0.97921 | -0.14828 | 0.4 | 1 | 1.1 | 0.9
5 | 1 | 0 | 0 | 0 | 0 | 1 | 0.98432 | -0.11179 | 0.4 | 1 | 1.1 | 0.9
11 | 1 | 0.0037691 | 0.00094463 | 0 | 0 | 1 | 0.97898 | -0.14992 | 0.4 | 1 | 1.1 | 0.9
10 | 1 | 0.001644 | 0.00041202 | 0 | 0 | 1 | 0.97917 | -0.14854 | 0.4 | 1 | 1.1 | 0.9
9 | 1 | 0 | 0 | 0 | 0 | 1 | 0.98187 | -0.12966 | 0.4 | 1 | 1.1 | 0.9
6 | 1 | 0.00059107 | 0.00014814 | 0 | 0 | 1 | 0.98326 | -0.1196 | 0.4 | 1 | 1.1 | 0.9
177 | 1 | 0 | 0 | 0 | 0 | 1 | 0.99053 | -0.067157 | 0.4 | 1 | 1.1 | 0.9
7 | 1 | 0.00050933 | 0.00012765 | 0 | 0 | 1 | 0.9832 | -0.11999 | 0.4 | 1 | 1.1 | 0.9
192 | 1 | 0.0010862 | 0.00027223 | 0 | 0 | 1 | 0.98116 | -0.13482 | 0.4 | 1 | 1.1 | 0.9
12 | 1 | 0.00030437 | 7.6283e-05 | 0 | 0 | 1 | 0.98638 | -0.095594 | 0.4 | 1 | 1.1 | 0.9
118 | 1 | 0 | 0 | 0 | 0 | 1 | 0.9866 | -0.093873 | 0.4 | 1 | 1.1 | 0.9
15 | 1 | 0 | 0 | 0 | 0 | 1 | 0.98034 | -0.14052 | 0.4 | 1 | 1.1 | 0.9
17 | 1 | 0 | 0 | 0 | 0 | 1 | 0.98074 | -0.13758 | 0.4 | 1 | 1.1 | 0.9
185 | 1 | 0.0011254 | 0.00028204 | 0 | 0 | 1 | 0.97986 | -0.14399 | 0.4 | 1 | 1.1 | 0.9
16 | 1 | 0 | 0 | 0 | 0 | 1 | 0.9804 | -0.14017 | 0.4 | 1 | 1.1 | 0.9
190 | 1 | 0.00051616 | 0.00012936 | 0 | 0 | 1 | 0.98036 | -0.14046 | 0.4 | 1 | 1.1 | 0.9
186 | 1 | 0.0031572 | 0.00079127 | 0 | 0 | 1 | 0.98282 | -0.12149 | 0.4 | 1 | 1.1 | 0.9
18 | 1 | 0.00050948 | 0.00012769 | 0 | 0 | 1 | 0.97315 | -0.18912 | 0.4 | 1 | 1.1 | 0.9
19 | 1 | 0.00079033 | 0.00019807 | 0 | 0 | 1 | 0.97284 | -0.19128 | 0.4 | 1 | 1.1 | 0.9
20 | 1 | 0.00054552 | 0.00013672 | 0 | 0 | 1 | 0.97319 | -0.18882 | 0.4 | 1 | 1.1 | 0.9
21 | 1 | 0.00050088 | 0.00012553 | 0 | 0 | 1 | 0.97267 | -0.19251 | 0.4 | 1 | 1.1 | 0.9
22 | 1 | 0 | 0 | 0 | 0 | 1 | 0.97366 | -0.18545 | 0.4 | 1 | 1.1 | 0.9
24 | 1 | 0.0027959 | 0.00070071 | 0 | 0 | 1 | 0.97251 | -0.19369 | 0.4 | 1 | 1.1 | 0.9
29 | 1 | 0 | 0 | 0 | 0 | 1 | 0.97358 | -0.18602 | 0.4 | 1 | 1.1 | 0.9
27 | 1 | 0.00033634 | 8.4295e-05 | 0 | 0 | 1 | 0.9744 | -0.18011 | 0.4 | 1 | 1.1 | 0.9
23 | 1 | 0.00084011 | 0.00021055 | 0 | 0 | 1 | 0.97213 | -0.19643 | 0.4 | 1 | 1.1 | 0.9
25 | 1 | 0.0012237 | 0.0003067 | 0 | 0 | 1 | 0.97202 | -0.19723 | 0.4 | 1 | 1.1 | 0.9
26 | 1 | 0.0024034 | 0.00060234 | 0 | 0 | 1 | 0.9714 | -0.20166 | 0.4 | 1 | 1.1 | 0.9
30 | 1 | 0.002142 | 0.00053683 | 0 | 0 | 1 | 0.97087 | -0.20552 | 0.4 | 1 | 1.1 | 0.9
28 | 1 | 0.0010407 | 0.00026082 | 0 | 0 | 1 | 0.9765 | -0.16505 | 0.4 | 1 | 1.1 | 0.9
119 | 1 | 0 | 0 | 0 | 0 | 1 | 0.98676 | -0.092437 | 0.4 | 1 | 1.1 | 0.9
39 | 1 | 0.0072148 | 0.0018082 | 0 | 0 | 1 | 0.97294 | -0.19063 | 0.4 | 1 | 1.1 | 0.9
35 | 1 | 0.0003786 | 9.4886e-05 | 0 | 0 | 1 | 0.97353 | -0.18639 | 0.4 | 1 | 1.1 | 0.9
31 | 1 | 0 | 0 | 0 | 0 | 1 | 0.97047 | -0.20836 | 0.4 | 1 | 1.1 | 0.9
32 | 1 | 0.0031587 | 0.00079163 | 0 | 0 | 1 | 0.97041 | -0.20879 | 0.4 | 1 | 1.1 | 0.9
33 | 1 | 0.0024892 | 0.00062386 | 0 | 0 | 1 | 0.97028 | -0.20973 | 0.4 | 1 | 1.1 | 0.9
38 | 1 | 0.0017223 | 0.00043165 | 0 | 0 | 1 | 0.97038 | -0.20907 | 0.4 | 1 | 1.1 | 0.9
37 | 1 | 0.0021832 | 0.00054717 | 0 | 0 | 1 | 0.97019 | -0.21037 | 0.4 | 1 | 1.1 | 0.9
34 | 1 | 0.00073997 | 0.00018545 | 0 | 0 | 1 | 0.97349 | -0.18668 | 0.4 | 1 | 1.1 | 0.9
36 | 1 | 0.0018639 | 0.00046715 | 0 | 0 | 1 | 0.97014 | -0.2108 | 0.4 | 1 | 1.1 | 0.9
40 | 1 | 0 | 0 | 0 | 0 | 1 | 0.97293 | -0.19066 | 0.4 | 1 | 1.1 | 0.9
41 | 1 | 0 | 0 | 0 | 0 | 1 | 0.97292 | -0.19076 | 0.4 | 1 | 1.1 | 0.9
43 | 1 | 0.00034047 | 8.5329e-05 | 0 | 0 | 1 | 0.97291 | -0.19085 | 0.4 | 1 | 1.1 | 0.9
175 | 3 | 0.00048596 | 0.00012179 | 0 | 0 | 1 | 1 | 0 | 0.4 | 1 | 1.1 | 0.9
176 | 1 | 0.0005856 | 0.00014676 | 0 | 0 | 1 | 0.9986 | -0.0098276 | 0.4 | 1 | 1.1 | 0.9
178 | 1 | 0 | 0 | 0 | 0 | 1 | 0.99033 | -0.068553 | 0.4 | 1 | 1.1 | 0.9
191 | 1 | 0.0015491 | 0.00038824 | 0 | 0 | 1 | 0.99011 | -0.070101 | 0.4 | 1 | 1.1 | 0.9
179 | 1 | 0.0017009 | 0.00042629 | 0 | 0 | 1 | 0.97935 | -0.14799 | 0.4 | 1 | 1.1 | 0.9
180 | 1 | 0 | 0 | 0 | 0 | 1 | 0.9794 | -0.14762 | 0.4 | 1 | 1.1 | 0.9
181 | 1 | 0 | 0 | 0 | 0 | 1 | 0.97932 | -0.1482 | 0.4 | 1 | 1.1 | 0.9
182 | 1 | 0 | 0 | 0 | 0 | 1 | 0.97943 | -0.14738 | 0.4 | 1 | 1.1 | 0.9
183 | 1 | 0 | 0 | 0 | 0 | 1 | 0.97931 | -0.14826 | 0.4 | 1 | 1.1 | 0.9
189 | 1 | 0.00032853 | 8.2339e-05 | 0 | 0 | 1 | 0.9795 | -0.1469 | 0.4 | 1 | 1.1 | 0.9
184 | 1 | 0.00048139 | 0.00012065 | 0 | 0 | 1 | 0.97912 | -0.14965 | 0.4 | 1 | 1.1 | 0.9
187 | 1 | 0.00098775 | 0.00024755 | 0 | 0 | 1 | 0.98317 | -0.11889 | 0.4 | 1 | 1.1 | 0.9
188 | 1 | 0.00031791 | 7.9675e-05 | 0 | 0 | 1 | 0.97959 | -0.14623 | 0.4 | 1 | 1.1 | 0.9

## generator_data
GEN_BUS | PG | QG | QMAX | QMIN | VG | MBASE | GEN_STATUS | PMAX | PMIN
175 | 0.056331 | 0.014189 | 10 | -10 | 1 | 100 | 1 | 10 | 0

## branch_data
F_BUS | T_BUS | BR_R | BR_X | BR_B | RATE_A | RATE_B | RATE_C | TAP | SHIFT | BR_STATUS | ANGMIN | ANGMAX | P_in | Q_in | P_out | Q_out
1 | 2 | 3.9015 | 1.5006 | 3.9373e-09 | 0 | 0 | 0 | 0 | 0 | 1 | -90 | 90 | -0.00074946 | -0.00018784 | 0.00074949 | 0.00018747
2 | 3 | 0.80267 | 0.30872 | 8.1003e-10 | 0 | 0 | 0 | 0 | 0 | 1 | -90 | 90 | 0.0019064 | 0.00047772 | -0.0019063 | -0.00047778
2 | 4 | 12.5097 | 4.8114 | 1.2625e-08 | 0 | 0 | 0 | 0 | 0 | 1 | -90 | 90 | 0.005418 | 0.0013566 | -0.005414 | -0.0013563
2 | 5 | 48.1599 | 18.5231 | 4.8602e-08 | 0 | 0 | 0 | 0 | 0 | 1 | -90 | 90 | -0.0080739 | -0.0020218 | 0.0081087 | 0.0020305
4 | 11 | 5.461 | 2.1004 | 5.5111e-09 | 0 | 0 | 0 | 0 | 0 | 1 | -90 | 90 | 0.00377 | 0.00094444 | -0.0037691 | -0.00094464
4 | 10 | 1.9871 | 0.76425 | 2.0053e-09 | 0 | 0 | 0 | 0 | 0 | 1 | -90 | 90 | 0.001644 | 0.00041185 | -0.001644 | -0.00041202
5 | 9 | 55.9897 | 21.5345 | 5.6503e-08 | 0 | 0 | 0 | 0 | 0 | 1 | -90 | 90 | 0.0039322 | 0.00097103 | -0.0039227 | -0.00097285
5 | 6 | 86.5527 | 33.2895 | 8.7347e-08 | 0 | 0 | 0 | 0 | 0 | 1 | -90 | 90 | 0.0011016 | 0.00026686 | -0.0011004 | -0.00027487
5 | 177 | 42.4628 | 16.3318 | 4.2852e-08 | 0 | 0 | 0 | 0 | 0 | 1 | -90 | 90 | -0.013142 | -0.0032684 | 0.013223 | 0.0032951
9 | 192 | 16.2022 | 6.2316 | 1.6351e-08 | 0 | 0 | 0 | 0 | 0 | 1 | -90 | 90 | 0.0039227 | 0.00097285 | -0.00392 | -0.00097337
6 | 7 | 9.4648 | 3.6403 | 9.5517e-09 | 0 | 0 | 0 | 0 | 0 | 1 | -90 | 90 | 0.00050935 | 0.00012674 | -0.00050932 | -0.00012765
177 | 178 | 11.4174 | 4.3913 | 1.1522e-08 | 0 | 0 | 0 | 0 | 0 | 1 | -90 | 90 | 0.0015497 | 0.00038609 | -0.0015494 | -0.00038711
177 | 176 | 49.4118 | 19.0045 | 4.9865e-08 | 0 | 0 | 0 | 0 | 0 | 1 | -90 | 90 | -0.014773 | -0.0036812 | 0.014889 | 0.0037211
192 | 188 | 49.5602 | 19.0616 | 5.0015e-08 | 0 | 0 | 0 | 0 | 0 | 1 | -90 | 90 | 0.0028337 | 0.00070114 | -0.0028294 | -0.00070426
12 | 118 | 66.3618 | 25.5238 | 6.6971e-08 | 0 | 0 | 0 | 0 | 0 | 1 | -90 | 90 | -0.00030437 | -7.6284e-05 | 0.00030444 | 6.9792e-05
118 | 119 | 49.0958 | 18.883 | 4.9546e-08 | 0 | 0 | 0 | 0 | 0 | 1 | -90 | 90 | -0.00030444 | -6.9792e-05 | 0.00030449 | 6.4987e-05
15 | 17 | 31.6588 | 12.1764 | 3.1949e-08 | 0 | 0 | 0 | 0 | 0 | 1 | -90 | 90 | -0.0011259 | -0.00027856 | 0.0011263 | 0.00027566
15 | 185 | 38.0182 | 14.6224 | 3.8367e-08 | 0 | 0 | 0 | 0 | 0 | 1 | -90 | 90 | 0.0011259 | 0.00027856 | -0.0011254 | -0.00028204
17 | 186 | 113.4331 | 43.6281 | 1.1447e-07 | 0 | 0 | 0 | 0 | 0 | 1 | -90 | 90 | -0.0016427 | -0.00039862 | 0.001646 | 0.00038888
17 | 16 | 59.7903 | 22.9963 | 6.0339e-08 | 0 | 0 | 0 | 0 | 0 | 1 | -90 | 90 | 0.00051635 | 0.00012296 | -0.00051617 | -0.00012869
16 | 190 | 6.9922 | 2.6893 | 7.0563e-09 | 0 | 0 | 0 | 0 | 0 | 1 | -90 | 90 | 0.00051617 | 0.00012869 | -0.00051615 | -0.00012936
186 | 187 | 6.5595 | 2.5229 | 6.6197e-09 | 0 | 0 | 0 | 0 | 0 | 1 | -90 | 90 | -0.0048032 | -0.0011801 | 0.0048049 | 0.0011801
18 | 19 | 1.2024 | 0.46247 | 2.4269e-09 | 0 | 0 | 0 | 0 | 0 | 1 | -90 | 90 | 0.022159 | 0.0055574 | -0.022152 | -0.0055551
18 | 20 | 0.16259 | 0.062533 | 3.2815e-10 | 0 | 0 | 0 | 0 | 0 | 1 | -90 | 90 | -0.022669 | -0.0056851 | 0.02267 | 0.0056854
19 | 21 | 0.71094 | 0.27344 | 7.1746e-10 | 0 | 0 | 0 | 0 | 0 | 1 | -90 | 90 | 0.021362 | 0.005357 | -0.021359 | -0.0053557
20 | 22 | 1.7948 | 0.69031 | 3.6226e-09 | 0 | 0 | 0 | 0 | 0 | 1 | -90 | 90 | -0.023215 | -0.0058221 | 0.023226 | 0.005826
21 | 24 | 0.69823 | 0.26855 | 7.0464e-10 | 0 | 0 | 0 | 0 | 0 | 1 | -90 | 90 | 0.020858 | 0.0052301 | -0.020854 | -0.0052289
22 | 29 | 0.81172 | 0.3122 | 8.1917e-10 | 0 | 0 | 0 | 0 | 0 | 1 | -90 | 90 | 0.0086793 | 0.0021736 | -0.0086786 | -0.0021734
22 | 27 | 2.0693 | 0.79587 | 4.1765e-09 | 0 | 0 | 0 | 0 | 0 | 1 | -90 | 90 | -0.031905 | -0.0079996 | 0.031929 | 0.0080083
24 | 23 | 1.8665 | 0.71788 | 1.8836e-09 | 0 | 0 | 0 | 0 | 0 | 1 | -90 | 90 | 0.018058 | 0.0045282 | -0.018052 | -0.0045257
29 | 39 | 7.5141 | 2.8901 | 7.5831e-09 | 0 | 0 | 0 | 0 | 0 | 1 | -90 | 90 | 0.00756 | 0.0018939 | -0.0075551 | -0.0018928
29 | 35 | 3.9965 | 1.5371 | 4.0332e-09 | 0 | 0 | 0 | 0 | 0 | 1 | -90 | 90 | 0.0011186 | 0.00027952 | -0.0011186 | -0.00027988
27 | 28 | 5.7941 | 2.2285 | 1.1694e-08 | 0 | 0 | 0 | 0 | 0 | 1 | -90 | 90 | -0.032265 | -0.0080925 | 0.032333 | 0.0081174
23 | 25 | 0.57184 | 0.21994 | 5.7709e-10 | 0 | 0 | 0 | 0 | 0 | 1 | -90 | 90 | 0.017212 | 0.0043152 | -0.01721 | -0.0043145
25 | 26 | 3.4146 | 1.3133 | 3.4459e-09 | 0 | 0 | 0 | 0 | 0 | 1 | -90 | 90 | 0.015986 | 0.0040078 | -0.015976 | -0.0040044
26 | 30 | 3.4918 | 1.343 | 3.5239e-09 | 0 | 0 | 0 | 0 | 0 | 1 | -90 | 90 | 0.013573 | 0.003402 | -0.013566 | -0.0033996
30 | 31 | 3.0568 | 1.1757 | 3.0848e-09 | 0 | 0 | 0 | 0 | 0 | 1 | -90 | 90 | 0.011424 | 0.0028627 | -0.011419 | -0.0028613
28 | 119 | 27.3782 | 10.5301 | 5.5259e-08 | 0 | 0 | 0 | 0 | 0 | 1 | -90 | 90 | -0.033373 | -0.0083781 | 0.033713 | 0.0085035
119 | 175 | 29.9014 | 11.5006 | 6.0352e-08 | 0 | 0 | 0 | 0 | 0 | 1 | -90 | 90 | -0.039831 | -0.0099985 | 0.040349 | 0.010192
119 | 187 | 55.7854 | 21.4559 | 5.6297e-08 | 0 | 0 | 0 | 0 | 0 | 1 | -90 | 90 | 0.0058132 | 0.0014301 | -0.0057926 | -0.0014277
39 | 40 | 0.92129 | 0.35434 | 9.2974e-10 | 0 | 0 | 0 | 0 | 0 | 1 | -90 | 90 | 0.00034047 | 8.4564e-05 | -0.00034047 | -8.4651e-05
35 | 34 | 4.936 | 1.8985 | 4.9813e-09 | 0 | 0 | 0 | 0 | 0 | 1 | -90 | 90 | 0.00073998 | 0.00018499 | -0.00073995 | -0.00018546
31 | 32 | 1.0735 | 0.41287 | 1.0833e-09 | 0 | 0 | 0 | 0 | 0 | 1 | -90 | 90 | 0.0048812 | 0.0012231 | -0.0048809 | -0.0012231
31 | 33 | 2.5663 | 0.98703 | 2.5898e-09 | 0 | 0 | 0 | 0 | 0 | 1 | -90 | 90 | 0.0065379 | 0.0016382 | -0.0065367 | -0.0016379
32 | 38 | 2.0176 | 0.77598 | 2.0361e-09 | 0 | 0 | 0 | 0 | 0 | 1 | -90 | 90 | 0.0017223 | 0.00043149 | -0.0017223 | -0.00043166
33 | 37 | 1.9449 | 0.74803 | 1.9627e-09 | 0 | 0 | 0 | 0 | 0 | 1 | -90 | 90 | 0.0040475 | 0.0010141 | -0.0040472 | -0.0010141
37 | 36 | 2.786 | 1.0715 | 2.8115e-09 | 0 | 0 | 0 | 0 | 0 | 1 | -90 | 90 | 0.001864 | 0.00046693 | -0.0018639 | -0.00046715
40 | 41 | 3.6304 | 1.3963 | 3.6637e-09 | 0 | 0 | 0 | 0 | 0 | 1 | -90 | 90 | 0.00034047 | 8.4651e-05 | -0.00034046 | -8.4996e-05
41 | 43 | 3.505 | 1.3481 | 3.5372e-09 | 0 | 0 | 0 | 0 | 0 | 1 | -90 | 90 | 0.00034046 | 8.4996e-05 | -0.00034046 | -8.5329e-05
175 | 176 | 8.2175 | 3.1606 | 8.2929e-09 | 0 | 0 | 0 | 0 | 0 | 1 | -90 | 90 | 0.015496 | 0.0038751 | -0.015475 | -0.0038679
178 | 191 | 12.728 | 4.8954 | 1.2845e-08 | 0 | 0 | 0 | 0 | 0 | 1 | -90 | 90 | 0.0015494 | 0.00038711 | -0.0015491 | -0.00038824
179 | 180 | 2.0738 | 0.79762 | 2.0928e-09 | 0 | 0 | 0 | 0 | 0 | 1 | -90 | 90 | -0.0021824 | -0.00054294 | 0.0021825 | 0.00054278
179 | 181 | 5.0096 | 1.9268 | 5.0556e-09 | 0 | 0 | 0 | 0 | 0 | 1 | -90 | 90 | 0.00048149 | 0.00011666 | -0.00048147 | -0.00011714
180 | 182 | 1.3997 | 0.53835 | 1.4126e-09 | 0 | 0 | 0 | 0 | 0 | 1 | -90 | 90 | -0.0021825 | -0.00054278 | 0.0021826 | 0.00054268
181 | 183 | 1.6597 | 0.63835 | 1.6749e-09 | 0 | 0 | 0 | 0 | 0 | 1 | -90 | 90 | 0.00048147 | 0.00011714 | -0.00048147 | -0.0001173
182 | 189 | 2.6625 | 1.0241 | 2.687e-09 | 0 | 0 | 0 | 0 | 0 | 1 | -90 | 90 | -0.0021826 | -0.00054268 | 0.0021827 | 0.00054247
183 | 184 | 34.9883 | 13.457 | 3.5309e-08 | 0 | 0 | 0 | 0 | 0 | 1 | -90 | 90 | 0.00048147 | 0.0001173 | -0.00048138 | -0.00012065
189 | 188 | 3.2903 | 1.2655 | 3.3205e-09 | 0 | 0 | 0 | 0 | 0 | 1 | -90 | 90 | -0.0025112 | -0.00062481 | 0.0025115 | 0.00062458