## bus_data
BUS_I | BUS_TYPE | Pd | Qd | Gs | Bs | area | Vm | Va | baseKV | zone | Vmax | Vmin
52 | 1 | 0 | 0 | 0 | 0 | 1 | 0.98845 | -0.080825 | 0.4 | 1 | 1.1 | 0.9
139 | 1 | 0.0054565 | 0.0013675 | 0 | 0 | 1 | 0.99109 | -0.062216 | 0.4 | 1 | 1.1 | 0.9
164 | 1 | 0.0036464 | 0.00091387 | 0 | 0 | 1 | 0.9879 | -0.084705 | 0.4 | 1 | 1.1 | 0.9
50 | 1 | 0 | 0 | 0 | 0 | 1 | 0.98806 | -0.083543 | 0.4 | 1 | 1.1 | 0.9
53 | 1 | 0 | 0 | 0 | 0 | 1 | 0.98503 | -0.10504 | 0.4 | 1 | 1.1 | 0.9
156 | 1 | 0 | 0 | 0 | 0 | 1 | 0.98499 | -0.1053 | 0.4 | 1 | 1.1 | 0.9
157 | 1 | 0.0031682 | 0.00079404 | 0 | 0 | 1 | 0.98554 | -0.10145 | 0.4 | 1 | 1.1 | 0.9
132 | 1 | 0.0030372 | 0.00076118 | 0 | 0 | 1 | 0.98426 | -0.11049 | 0.4 | 1 | 1.1 | 0.9
51 | 1 | 0 | 0 | 0 | 0 | 1 | 0.98393 | -0.1129 | 0.4 | 1 | 1.1 | 0.9
133 | 1 | 0.002576 | 0.00064561 | 0 | 0 | 1 | 0.98298 | -0.11964 | 0.4 | 1 | 1.1 | 0.9
123 | 1 | 0.0032567 | 0.00081621 | 0 | 0 | 1 | 0.98384 | -0.11351 | 0.4 | 1 | 1.1 | 0.9
77 | 1 | 0.0069135 | 0.0017327 | 0 | 0 | 1 | 0.98725 | -0.089334 | 0.4 | 1 | 1.1 | 0.9
103 | 1 | 0 | 0 | 0 | 0 | 1 | 0.98764 | -0.086585 | 0.4 | 1 | 1.1 | 0.9
47 | 1 | 0 | 0 | 0 | 0 | 1 | 0.98152 | -0.13006 | 0.4 | 1 | 1.1 | 0.9
49 | 1 | 0.0010933 | 0.00027401 | 0 | 0 | 1 | 0.98186 | -0.12764 | 0.4 | 1 | 1.1 | 0.9
46 | 1 | 0.00063707 | 0.00015966 | 0 | 0 | 1 | 0.98115 | -0.13271 | 0.4 | 1 | 1.1 | 0.9
48 | 1 | 0 | 0 | 0 | 0 | 1 | 0.98101 | -0.13373 | 0.4 | 1 | 1.1 | 0.9
55 | 1 | 0.00069107 | 0.0001732 | 0 | 0 | 1 | 0.9805 | -0.13733 | 0.4 | 1 | 1.1 | 0.9
76 | 1 | 0.0018807 | 0.00047135 | 0 | 0 | 1 | 0.98695 | -0.09146 | 0.4 | 1 | 1.1 | 0.9
75 | 1 | 0.001524 | 0.00038196 | 0 | 0 | 1 | 0.98706 | -0.09066 | 0.4 | 1 | 1.1 | 0.9
116 | 1 | 0 | 0 | 0 | 0 | 1 | 0.97931 | -0.14544 | 0.4 | 1 | 1.1 | 0.9
173 | 1 | 0.0016707 | 0.00041871 | 0 | 0 | 1 | 0.97927 | -0.14572 | 0.4 | 1 | 1.1 | 0.9
171 | 1 | 0.0044783 | 0.0011224 | 0 | 0 | 1 | 0.97936 | -0.14505 | 0.4 | 1 | 1.1 | 0.9
85 | 1 | 0.0020585 | 0.0005159 | 0 | 0 | 1 | 0.98549 | -0.10182 | 0.4 | 1 | 1.1 | 0.9
83 | 1 | 0.0017777 | 0.00044552 | 0 | 0 | 1 | 0.98555 | -0.10139 | 0.4 | 1 | 1.1 | 0.9
100 | 1 | 0 | 0 | 0 | 0 | 1 | 0.97907 | -0.14718 | 0.4 | 1 | 1.1 | 0.9
114 | 1 | 0 | 0 | 0 | 0 | 1 | 0.97952 | -0.14394 | 0.4 | 1 | 1.1 | 0.9
98 | 1 | 0.0020746 | 0.00051993 | 0 | 0 | 1 | 0.97865 | -0.15021 | 0.4 | 1 | 1.1 | 0.9
162 | 1 | 0.0013974 | 0.00035022 | 0 | 0 | 1 | 0.98218 | -0.12531 | 0.4 | 1 | 1.1 | 0.9
87 | 1 | 0.00049105 | 0.00012307 | 0 | 0 | 1 | 0.98044 | -0.13782 | 0.4 | 1 | 1.1 | 0.9
161 | 1 | 0.0010138 | 0.00025408 | 0 | 0 | 1 | 0.98223 | -0.12498 | 0.4 | 1 | 1.1 | 0.9
102 | 1 | 0.0033091 | 0.00082933 | 0 | 0 | 1 | 0.98641 | -0.0953 | 0.4 | 1 | 1.1 | 0.9
160 | 1 | 0.0018586 | 0.00046582 | 0 | 0 | 1 | 0.98254 | -0.12275 | 0.4 | 1 | 1.1 | 0.9
112 | 1 | 0 | 0 | 0 | 0 | 1 | 0.99384 | -0.042905 | 0.4 | 1 | 1.1 | 0.9
163 | 1 | 0.0033305 | 0.0008347 | 0 | 0 | 1 | 0.98689 | -0.091874 | 0.4 | 1 | 1.1 | 0.9
193 | 1 | 0.0012608 | 0.00031599 | 0 | 0 | 1 | 0.98496 | -0.10556 | 0.4 | 1 | 1.1 | 0.9
110 | 1 | 0.0061554 | 0.0015427 | 0 | 0 | 1 | 0.9937 | -0.043905 | 0.4 | 1 | 1.1 | 0.9
111 | 1 | 0 | 0 | 0 | 0 | 1 | 0.99382 | -0.043054 | 0.4 | 1 | 1.1 | 0.9
88 | 1 | 0.00046666 | 0.00011696 | 0 | 0 | 1 | 0.98017 | -0.13969 | 0.4 | 1 | 1.1 | 0.9
56 | 1 | 8.8643e-05 | 2.2216e-05 | 0 | 0 | 1 | 0.9758 | -0.17089 | 0.4 | 1 | 1.1 | 0.9
57 | 1 | 0.00016378 | 4.1047e-05 | 0 | 0 | 1 | 0.97579 | -0.17095 | 0.4 | 1 | 1.1 | 0.9
58 | 1 | 0 | 0 | 0 | 0 | 1 | 0.9758 | -0.17086 | 0.4 | 1 | 1.1 | 0.9
59 | 1 | 0 | 0 | 0 | 0 | 1 | 0.97577 | -0.17112 | 0.4 | 1 | 1.1 | 0.9
60 | 1 | 0 | 0 | 0 | 0 | 1 | 0.97585 | -0.17051 | 0.4 | 1 | 1.1 | 0.9
128 | 1 | 9.9278e-05 | 2.4881e-05 | 0 | 0 | 1 | 0.97576 | -0.17117 | 0.4 | 1 | 1.1 | 0.9
82 | 1 | 0.00012391 | 3.1054e-05 | 0 | 0 | 1 | 0.97586 | -0.17044 | 0.4 | 1 | 1.1 | 0.9
61 | 3 | 0 | 0 | 0 | 0 | 1 | 1 | 0 | 0.4 | 1 | 1.1 | 0.9
63 | 1 | 0 | 0 | 0 | 0 | 1 | 0.99381 | -0.042952 | 0.4 | 1 | 1.1 | 0.9
64 | 1 | 0 | 0 | 0 | 0 | 1 | 0.99873 | -0.0088146 | 0.4 | 1 | 1.1 | 0.9
62 | 1 | 0 | 0 | 0 | 0 | 1 | 0.99266 | -0.051081 | 0.4 | 1 | 1.1 | 0.9
66 | 1 | 0 | 0 | 0 | 0 | 1 | 0.99263 | -0.051292 | 0.4 | 1 | 1.1 | 0.9
65 | 1 | 0 | 0 | 0 | 0 | 1 | 0.99284 | -0.04982 | 0.4 | 1 | 1.1 | 0.9
169 | 1 | 0.001958 | 0.00049073 | 0 | 0 | 1 | 0.99262 | -0.051392 | 0.4 | 1 | 1.1 | 0.9
71 | 1 | 0 | 0 | 0 | 0 | 1 | 0.9866 | -0.09354 | 0.4 | 1 | 1.1 | 0.9
167 | 1 | 0.0023316 | 0.00058436 | 0 | 0 | 1 | 0.993 | -0.048676 | 0.4 | 1 | 1.1 | 0.9
147 | 1 | 0.0041752 | 0.0010464 | 0 | 0 | 1 | 0.99861 | -0.0096844 | 0.4 | 1 | 1.1 | 0.9
146 | 1 | 0.0039852 | 0.00099878 | 0 | 0 | 1 | 0.99772 | -0.015817 | 0.4 | 1 | 1.1 | 0.9
174 | 1 | 0.00163 | 0.00040852 | 0 | 0 | 1 | 0.99255 | -0.051887 | 0.4 | 1 | 1.1 | 0.9
67 | 1 | 0 | 0 | 0 | 0 | 1 | 0.99246 | -0.052527 | 0.4 | 1 | 1.1 | 0.9
154 | 1 | 0.00014634 | 3.6676e-05 | 0 | 0 | 1 | 0.99245 | -0.052588 | 0.4 | 1 | 1.1 | 0.9
151 | 1 | 0.0004325 | 0.0001084 | 0 | 0 | 1 | 0.99246 | -0.052509 | 0.4 | 1 | 1.1 | 0.9
68 | 1 | 0 | 0 | 0 | 0 | 1 | 0.99268 | -0.051108 | 0.4 | 1 | 1.1 | 0.9
125 | 1 | 0 | 0 | 0 | 0 | 1 | 0.99276 | -0.050579 | 0.4 | 1 | 1.1 | 0.9
140 | 1 | 0.0029612 | 0.00074214 | 0 | 0 | 1 | 0.99267 | -0.051191 | 0.4 | 1 | 1.1 | 0.9
69 | 1 | 0 | 0 | 0 | 0 | 1 | 0.99262 | -0.051508 | 0.4 | 1 | 1.1 | 0.9
124 | 1 | 0.0024418 | 0.00061198 | 0 | 0 | 1 | 0.99231 | -0.053735 | 0.4 | 1 | 1.1 | 0.9
70 | 1 | 0 | 0 | 0 | 0 | 1 | 0.99707 | -0.020351 | 0.4 | 1 | 1.1 | 0.9
138 | 1 | 0 | 0 | 0 | 0 | 1 | 0.99712 | -0.020042 | 0.4 | 1 | 1.1 | 0.9
172 | 1 | 0.0068137 | 0.0017077 | 0 | 0 | 1 | 0.99695 | -0.021192 | 0.4 | 1 | 1.1 | 0.9
143 | 1 | 0.0096736 | 0.0024244 | 0 | 0 | 1 | 0.98399 | -0.11202 | 0.4 | 1 | 1.1 | 0.9
129 | 1 | 0 | 0 | 0 | 0 | 1 | 0.97576 | -0.17118 | 0.4 | 1 | 1.1 | 0.9
131 | 1 | 0.00025783 | 6.4618e-05 | 0 | 0 | 1 | 0.99241 | -0.052839 | 0.4 | 1 | 1.1 | 0.9
141 | 1 | 0.00022554 | 5.6526e-05 | 0 | 0 | 1 | 0.99242 | -0.052763 | 0.4 | 1 | 1.1 | 0.9
80 | 1 | 3.3972e-05 | 8.5142e-06 | 0 | 0 | 1 | 0.97588 | -0.17027 | 0.4 | 1 | 1.1 | 0.9
134 | 1 | 0 | 0 | 0 | 0 | 1 | 0.98525 | -0.1035 | 0.4 | 1 | 1.1 | 0.9
149 | 1 | 0.0031833 | 0.0007978 | 0 | 0 | 1 | 0.98529 | -0.10323 | 0.4 | 1 | 1.1 | 0.9
155 | 1 | 0.0030744 | 0.00077052 | 0 | 0 | 1 | 0.9851 | -0.10458 | 0.4 | 1 | 1.1 | 0.9
168 | 1 | 0.0021325 | 0.00053445 | 0 | 0 | 1 | 0.99247 | -0.052397 | 0.4 | 1 | 1.1 | 0.9
145 | 1 | 0 | 0 | 0 | 0 | 1 | 0.98085 | -0.13439 | 0.4 | 1 | 1.1 | 0.9
165 | 1 | 0.0010721 | 0.0002687 | 0 | 0 | 1 | 0.98024 | -0.1388 | 0.4 | 1 | 1.1 | 0.9
144 | 1 | 0.020238 | 0.0050721 | 0 | 0 | 1 | 0.98203 | -0.12599 | 0.4 | 1 | 1.1 | 0.9
153 | 1 | 0.00020038 | 5.0221e-05 | 0 | 0 | 1 | 0.99249 | -0.052295 | 0.4 | 1 | 1.1 | 0.9
152 | 1 | 0.00018334 | 4.595e-05 | 0 | 0 | 1 | 0.99248 | -0.052334 | 0.4 | 1 | 1.1 | 0.9
158 | 1 | 0.0018848 | 0.00047238 | 0 | 0 | 1 | 0.99284 | -0.049988 | 0.4 | 1 | 1.1 | 0.9
126 | 1 | 0.00039132 | 9.8074e-05 | 0 | 0 | 1 | 0.97968 | -0.14322 | 0.4 | 1 | 1.1 | 0.9
127 | 1 | 0.0018358 | 0.00046008 | 0 | 0 | 1 | 0.97968 | -0.14321 | 0.4 | 1 | 1.1 | 0.9
72 | 1 | 0.00090179 | 0.00022601 | 0 | 0 | 1 | 0.97964 | -0.14348 | 0.4 | 1 | 1.1 | 0.9
73 | 1 | 0.00030201 | 7.5691e-05 | 0 | 0 | 1 | 0.9797 | -0.14306 | 0.4 | 1 | 1.1 | 0.9
74 | 1 | 0 | 0 | 0 | 0 | 1 | 0.97978 | -0.14252 | 0.4 | 1 | 1.1 | 0.9
108 | 1 | 0 | 0 | 0 | 0 | 1 | 0.97981 | -0.14233 | 0.4 | 1 | 1.1 | 0.9
109 | 1 | 0.00038646 | 9.6856e-05 | 0 | 0 | 1 | 0.97971 | -0.14299 | 0.4 | 1 | 1.1 | 0.9
96 | 1 | 0.00097918 | 0.0002454 | 0 | 0 | 1 | 0.97989 | -0.14172 | 0.4 | 1 | 1.1 | 0.9
78 | 1 | 0.00010185 | 2.5527e-05 | 0 | 0 | 1 | 0.97589 | -0.1702 | 0.4 | 1 | 1.1 | 0.9
79 | 1 | 5.2518e-05 | 1.3162e-05 | 0 | 0 | 1 | 0.9759 | -0.17007 | 0.4 | 1 | 1.1 | 0.9
81 | 1 | 0.00014728 | 3.6912e-05 | 0 | 0 | 1 | 0.97593 | -0.16986 | 0.4 | 1 | 1.1 | 0.9
117 | 1 | 0.00014325 | 3.5901e-05 | 0 | 0 | 1 | 0.97595 | -0.16969 | 0.4 | 1 | 1.1 | 0.9
121 | 1 | 0.00058291 | 0.00014609 | 0 | 0 | 1 | 0.97596 | -0.16968 | 0.4 | 1 | 1.1 | 0.9
84 | 1 | 0.0018989 | 0.0004759 | 0 | 0 | 1 | 0.9856 | -0.10099 | 0.4 | 1 | 1.1 | 0.9
86 | 1 | 0 | 0 | 0 | 0 | 1 | 0.98567 | -0.10056 | 0.4 | 1 | 1.1 | 0.9
106 | 1 | 0 | 0 | 0 | 0 | 1 | 0.98569 | -0.1004 | 0.4 | 1 | 1.1 | 0.9
107 | 1 | 0.0026662 | 0.0006682 | 0 | 0 | 1 | 0.98554 | -0.10144 | 0.4 | 1 | 1.1 | 0.9
150 | 1 | 0.0019003 | 0.00047625 | 0 | 0 | 1 | 0.98546 | -0.102 | 0.4 | 1 | 1.1 | 0.9
104 | 1 | 0 | 0 | 0 | 0 | 1 | 0.98587 | -0.09914 | 0.4 | 1 | 1.1 | 0.9
94 | 1 | 0 | 0 | 0 | 0 | 1 | 0.97996 | -0.14122 | 0.4 | 1 | 1.1 | 0.9
95 | 1 | 0.00091895 | 0.00023031 | 0 | 0 | 1 | 0.97994 | -0.14139 | 0.4 | 1 | 1.1 | 0.9
89 | 1 | 0.00053927 | 0.00013515 | 0 | 0 | 1 | 0.97613 | -0.16837 | 0.4 | 1 | 1.1 | 0.9
90 | 1 | 0.00083707 | 0.00020979 | 0 | 0 | 1 | 0.97615 | -0.16827 | 0.4 | 1 | 1.1 | 0.9
91 | 1 | 0.00016944 | 4.2465e-05 | 0 | 0 | 1 | 0.976 | -0.16932 | 0.4 | 1 | 1.1 | 0.9
92 | 1 | 0.00025211 | 6.3184e-05 | 0 | 0 | 1 | 0.97627 | -0.16734 | 0.4 | 1 | 1.1 | 0.9
93 | 1 | 0.00014402 | 3.6095e-05 | 0 | 0 | 1 | 0.97597 | -0.16959 | 0.4 | 1 | 1.1 | 0.9
120 | 1 | 0.00014183 | 3.5547e-05 | 0 | 0 | 1 | 0.97626 | -0.16749 | 0.4 | 1 | 1.1 | 0.9
99 | 1 | 0 | 0 | 0 | 0 | 1 | 0.97696 | -0.16237 | 0.4 | 1 | 1.1 | 0.9
101 | 1 | 0.00086277 | 0.00021623 | 0 | 0 | 1 | 0.97672 | -0.16403 | 0.4 | 1 | 1.1 | 0.9
97 | 1 | 0.0016784 | 0.00042066 | 0 | 0 | 1 | 0.97726 | -0.1602 | 0.4 | 1 | 1.1 | 0.9
122 | 1 | 0.006754 | 0.0016927 | 0 | 0 | 1 | 0.97632 | -0.16691 | 0.4 | 1 | 1.1 | 0.9
105 | 1 | 0.0043992 | 0.0011025 | 0 | 0 | 1 | 0.98581 | -0.09952 | 0.4 | 1 | 1.1 | 0.9
148 | 1 | 0.0011729 | 0.00029396 | 0 | 0 | 1 | 0.98533 | -0.10295 | 0.4 | 1 | 1.1 | 0.9
135 | 1 | 0.0052644 | 0.0013194 | 0 | 0 | 1 | 0.99353 | -0.045111 | 0.4 | 1 | 1.1 | 0.9
136 | 1 | 0.0039796 | 0.00099739 | 0 | 0 | 1 | 0.99333 | -0.046535 | 0.4 | 1 | 1.1 | 0.9
159 | 1 | 0.0017078 | 0.00042802 | 0 | 0 | 1 | 0.99293 | -0.049314 | 0.4 | 1 | 1.1 | 0.9
130 | 1 | 6.2134e-05 | 1.5572e-05 | 0 | 0 | 1 | 0.97576 | -0.17119 | 0.4 | 1 | 1.1 | 0.9
142 | 1 | 0.00024257 | 6.0793e-05 | 0 | 0 | 1 | 0.99243 | -0.052675 | 0.4 | 1 | 1.1 | 0.9
137 | 1 | 0 | 0 | 0 | 0 | 1 | 0.99312 | -0.047984 | 0.4 | 1 | 1.1 | 0.9
166 | 1 | 0.0028142 | 0.0007053 | 0 | 0 | 1 | 0.99303 | -0.048627 | 0.4 | 1 | 1.1 | 0.9
170 | 1 | 0.00088811 | 0.00022258 | 0 | 0 | 1 | 0.99245 | -0.052582 | 0.4 | 1 | 1.1 | 0.9

## generator_data
GEN_BUS | PG | QG | QMAX | QMIN | VG | MBASE | GEN_STATUS | PMAX | PMIN
61 | 0.18223 | 0.045951 | 10 | -10 | 1 | 100 | 1 | 10 | 0

## branch_data
F_BUS | T_BUS | BR_R | BR_X | BR_B | RATE_A | RATE_B | RATE_C | TAP | SHIFT | BR_STATUS | ANGMIN | ANGMAX | P_in | Q_in | P_out | Q_out
52 | 139 | 3.4168 | 1.3142 | 3.4482e-09 | 0 | 0 | 0 | 0 | 0 | 1 | -90 | 90 | -0.069644 | -0.017475 | 0.069824 | 0.017544
52 | 164 | 1.4645 | 0.56329 | 1.478e-09 | 0 | 0 | 0 | 0 | 0 | 1 | -90 | 90 | 0.033801 | 0.0084851 | -0.033783 | -0.0084782
52 | 50 | 0.96629 | 0.37165 | 9.7516e-10 | 0 | 0 | 0 | 0 | 0 | 1 | -90 | 90 | 0.035843 | 0.0089896 | -0.035829 | -0.0089845
139 | 112 | 3.3055 | 1.2714 | 3.3359e-09 | 0 | 0 | 0 | 0 | 0 | 1 | -90 | 90 | -0.075281 | -0.018911 | 0.075484 | 0.018989
164 | 163 | 3.0296 | 1.1652 | 3.0574e-09 | 0 | 0 | 0 | 0 | 0 | 1 | -90 | 90 | 0.030137 | 0.0075643 | -0.030107 | -0.0075531
50 | 77 | 7.1236 | 2.7399 | 7.189e-09 | 0 | 0 | 0 | 0 | 0 | 1 | -90 | 90 | 0.010327 | 0.0025878 | -0.010319 | -0.0025853
50 | 103 | 1.5185 | 0.58405 | 1.5325e-09 | 0 | 0 | 0 | 0 | 0 | 1 | -90 | 90 | 0.025502 | 0.0063968 | -0.025491 | -0.0063928
53 | 156 | 2.5653 | 0.98665 | 2.5888e-09 | 0 | 0 | 0 | 0 | 0 | 1 | -90 | 90 | 0.0012609 | 0.00031552 | -0.0012608 | -0.00031575
53 | 157 | 1.9287 | 0.74179 | 1.9464e-09 | 0 | 0 | 0 | 0 | 0 | 1 | -90 | 90 | -0.023561 | -0.0059068 | 0.023573 | 0.0059111
53 | 132 | 3.0838 | 1.1861 | 3.1121e-09 | 0 | 0 | 0 | 0 | 0 | 1 | -90 | 90 | 0.0223 | 0.0055913 | -0.022283 | -0.0055852
156 | 193 | 2.5594 | 0.9844 | 2.5829e-09 | 0 | 0 | 0 | 0 | 0 | 1 | -90 | 90 | 0.0012608 | 0.00031575 | -0.0012608 | -0.00031599
157 | 163 | 4.5422 | 1.747 | 4.5839e-09 | 0 | 0 | 0 | 0 | 0 | 1 | -90 | 90 | -0.026741 | -0.0067052 | 0.026776 | 0.0067184
132 | 51 | 1.5804 | 0.60785 | 1.5949e-09 | 0 | 0 | 0 | 0 | 0 | 1 | -90 | 90 | 0.019246 | 0.004824 | -0.01924 | -0.0048217
51 | 133 | 5.3127 | 2.0434 | 5.3615e-09 | 0 | 0 | 0 | 0 | 0 | 1 | -90 | 90 | 0.015983 | 0.0040056 | -0.015968 | -0.0040004
51 | 123 | 2.3699 | 0.91151 | 2.3917e-09 | 0 | 0 | 0 | 0 | 0 | 1 | -90 | 90 | 0.003257 | 0.00081609 | -0.0032567 | -0.00081621
133 | 160 | 2.9258 | 1.1253 | 2.9526e-09 | 0 | 0 | 0 | 0 | 0 | 1 | -90 | 90 | 0.013392 | 0.0033548 | -0.013386 | -0.0033528
77 | 75 | 4.9361 | 1.8985 | 4.9814e-09 | 0 | 0 | 0 | 0 | 0 | 1 | -90 | 90 | 0.0034056 | 0.00085262 | -0.003405 | -0.00085286
103 | 102 | 4.3438 | 1.6707 | 4.3836e-09 | 0 | 0 | 0 | 0 | 0 | 1 | -90 | 90 | 0.025491 | 0.0063928 | -0.02546 | -0.0063814
47 | 49 | 3.7804 | 1.454 | 3.8151e-09 | 0 | 0 | 0 | 0 | 0 | 1 | -90 | 90 | -0.0080133 | -0.002006 | 0.008016 | 0.0020066
47 | 46 | 4.1338 | 1.5899 | 4.1718e-09 | 0 | 0 | 0 | 0 | 0 | 1 | -90 | 90 | 0.0080133 | 0.002006 | -0.0080104 | -0.0020052
49 | 162 | 3.2092 | 1.2343 | 3.2387e-09 | 0 | 0 | 0 | 0 | 0 | 1 | -90 | 90 | -0.0091093 | -0.0022806 | 0.0091122 | 0.0022814
46 | 48 | 1.7321 | 0.6662 | 1.748e-09 | 0 | 0 | 0 | 0 | 0 | 1 | -90 | 90 | 0.0073733 | 0.0018456 | -0.0073723 | -0.0018453
48 | 55 | 6.114 | 2.3516 | 6.1701e-09 | 0 | 0 | 0 | 0 | 0 | 1 | -90 | 90 | 0.0073723 | 0.0018453 | -0.0073686 | -0.0018445
55 | 87 | 0.90453 | 0.3479 | 9.1283e-10 | 0 | 0 | 0 | 0 | 0 | 1 | -90 | 90 | 0.0066775 | 0.0016713 | -0.0066771 | -0.0016712
76 | 75 | 5.3912 | 2.0735 | 5.4406e-09 | 0 | 0 | 0 | 0 | 0 | 1 | -90 | 90 | -0.0018807 | -0.00047135 | 0.0018809 | 0.0004709
116 | 173 | 2.1086 | 0.811 | 2.1279e-09 | 0 | 0 | 0 | 0 | 0 | 1 | -90 | 90 | 0.0016707 | 0.00041854 | -0.0016707 | -0.00041872
116 | 171 | 2.9093 | 1.1189 | 2.936e-09 | 0 | 0 | 0 | 0 | 0 | 1 | -90 | 90 | -0.0016707 | -0.00041854 | 0.0016708 | 0.00041829
171 | 114 | 2.2603 | 0.86935 | 2.2811e-09 | 0 | 0 | 0 | 0 | 0 | 1 | -90 | 90 | -0.0061491 | -0.0015407 | 0.00615 | 0.0015408
85 | 83 | 2.6208 | 1.008 | 2.6448e-09 | 0 | 0 | 0 | 0 | 0 | 1 | -90 | 90 | -0.0020584 | -0.0005159 | 0.0020586 | 0.00051569
83 | 84 | 1.3254 | 0.50976 | 1.3375e-09 | 0 | 0 | 0 | 0 | 0 | 1 | -90 | 90 | -0.0038362 | -0.00096121 | 0.0038364 | 0.00096117
100 | 114 | 2.6759 | 1.0292 | 2.7005e-09 | 0 | 0 | 0 | 0 | 0 | 1 | -90 | 90 | -0.015088 | -0.0037746 | 0.015095 | 0.0037769
100 | 98 | 2.4969 | 0.96034 | 2.5198e-09 | 0 | 0 | 0 | 0 | 0 | 1 | -90 | 90 | 0.015088 | 0.0037746 | -0.015082 | -0.0037724
114 | 165 | 3.0149 | 1.1596 | 3.0426e-09 | 0 | 0 | 0 | 0 | 0 | 1 | -90 | 90 | -0.021245 | -0.0053177 | 0.02126 | 0.0053232
98 | 97 | 9.5338 | 3.6668 | 9.6213e-09 | 0 | 0 | 0 | 0 | 0 | 1 | -90 | 90 | 0.013007 | 0.0032525 | -0.012989 | -0.0032465
162 | 161 | 0.39208 | 0.1508 | 3.9567e-10 | 0 | 0 | 0 | 0 | 0 | 1 | -90 | 90 | -0.01051 | -0.0026317 | 0.01051 | 0.0026318
87 | 88 | 3.7821 | 1.4547 | 3.8168e-09 | 0 | 0 | 0 | 0 | 0 | 1 | -90 | 90 | 0.006186 | 0.0015482 | -0.0061844 | -0.0015479
161 | 160 | 2.4269 | 0.93344 | 2.4492e-09 | 0 | 0 | 0 | 0 | 0 | 1 | -90 | 90 | -0.011524 | -0.0028859 | 0.011527 | 0.002887
102 | 104 | 2.1966 | 0.84486 | 2.2168e-09 | 0 | 0 | 0 | 0 | 0 | 1 | -90 | 90 | 0.022151 | 0.0055521 | -0.02214 | -0.0055478
112 | 135 | 1.3457 | 0.51756 | 1.358e-09 | 0 | 0 | 0 | 0 | 0 | 1 | -90 | 90 | 0.02107 | 0.0052798 | -0.021064 | -0.0052774
112 | 111 | 0.30992 | 0.1192 | 3.1276e-10 | 0 | 0 | 0 | 0 | 0 | 1 | -90 | 90 | 0.0061563 | 0.0015428 | -0.0061562 | -0.0015428
112 | 138 | 2.888 | 1.1107 | 2.9145e-09 | 0 | 0 | 0 | 0 | 0 | 1 | -90 | 90 | -0.10271 | -0.025811 | 0.10304 | 0.025937
110 | 111 | 1.7787 | 0.68413 | 1.7951e-09 | 0 | 0 | 0 | 0 | 0 | 1 | -90 | 90 | -0.0061554 | -0.0015427 | 0.0061562 | 0.0015428
88 | 94 | 3.3399 | 1.2846 | 3.3705e-09 | 0 | 0 | 0 | 0 | 0 | 1 | -90 | 90 | 0.0057178 | 0.001431 | -0.0057166 | -0.0014308
56 | 57 | 4.4737 | 1.7207 | 4.5147e-09 | 0 | 0 | 0 | 0 | 0 | 1 | -90 | 90 | 0.00016378 | 4.0618e-05 | -0.00016378 | -4.1047e-05
56 | 58 | 1.8097 | 0.69606 | 1.8264e-09 | 0 | 0 | 0 | 0 | 0 | 1 | -90 | 90 | -0.00025242 | -6.2834e-05 | 0.00025242 | 6.266e-05
58 | 59 | 18.6513 | 7.1736 | 1.8822e-08 | 0 | 0 | 0 | 0 | 0 | 1 | -90 | 90 | 0.00016142 | 3.7939e-05 | -0.00016141 | -3.9729e-05
58 | 60 | 9.9187 | 3.8149 | 1.001e-08 | 0 | 0 | 0 | 0 | 0 | 1 | -90 | 90 | -0.00041384 | -0.0001006 | 0.00041386 | 9.9654e-05
59 | 128 | 3.7377 | 1.4376 | 3.772e-09 | 0 | 0 | 0 | 0 | 0 | 1 | -90 | 90 | 0.00016141 | 3.9729e-05 | -0.00016141 | -4.0088e-05
60 | 82 | 1.8104 | 0.69632 | 1.827e-09 | 0 | 0 | 0 | 0 | 0 | 1 | -90 | 90 | -0.00041386 | -9.9654e-05 | 0.00041386 | 9.9481e-05
128 | 129 | 1.4445 | 0.55556 | 1.4577e-09 | 0 | 0 | 0 | 0 | 0 | 1 | -90 | 90 | 6.2133e-05 | 1.5206e-05 | -6.2133e-05 | -1.5345e-05
82 | 80 | 3.6227 | 1.3934 | 3.656e-09 | 0 | 0 | 0 | 0 | 0 | 1 | -90 | 90 | -0.00053777 | -0.00013054 | 0.00053778 | 0.00013019
61 | 63 | 8.8296 | 3.396 | 1.7821e-08 | 0 | 0 | 0 | 0 | 0 | 1 | -90 | 90 | 0.063897 | 0.016137 | -0.063513 | -0.015991
61 | 64 | 0.97865 | 0.3764 | 1.9753e-09 | 0 | 0 | 0 | 0 | 0 | 1 | -90 | 90 | 0.11834 | 0.029814 | -0.11819 | -0.029758
63 | 71 | 12.3542 | 4.7516 | 1.2468e-08 | 0 | 0 | 0 | 0 | 0 | 1 | -90 | 90 | 0.052872 | 0.013327 | -0.0525 | -0.013186
63 | 167 | 6.9029 | 2.6549 | 6.9662e-09 | 0 | 0 | 0 | 0 | 0 | 1 | -90 | 90 | 0.010641 | 0.0026641 | -0.010633 | -0.0026616
64 | 147 | 2.7058 | 1.0407 | 2.7307e-09 | 0 | 0 | 0 | 0 | 0 | 1 | -90 | 90 | 0.0041757 | 0.0010463 | -0.0041752 | -0.0010464
64 | 146 | 0.80435 | 0.30936 | 1.6235e-09 | 0 | 0 | 0 | 0 | 0 | 1 | -90 | 90 | 0.11401 | 0.028711 | -0.1139 | -0.028669
62 | 66 | 1.0412 | 0.40047 | 1.0508e-09 | 0 | 0 | 0 | 0 | 0 | 1 | -90 | 90 | 0.0025929 | 0.00064785 | -0.0025929 | -0.00064793
62 | 65 | 1.9453 | 0.7482 | 1.9632e-09 | 0 | 0 | 0 | 0 | 0 | 1 | -90 | 90 | -0.0082983 | -0.0020765 | 0.0082998 | 0.0020769
62 | 169 | 0.69977 | 0.26914 | 7.0619e-10 | 0 | 0 | 0 | 0 | 0 | 1 | -90 | 90 | 0.0057054 | 0.0014287 | -0.0057051 | -0.0014287
66 | 174 | 2.9294 | 1.1267 | 2.9563e-09 | 0 | 0 | 0 | 0 | 0 | 1 | -90 | 90 | 0.0025929 | 0.00064793 | -0.0025927 | -0.00064814
65 | 167 | 1.765 | 0.67884 | 1.7812e-09 | 0 | 0 | 0 | 0 | 0 | 1 | -90 | 90 | -0.0082998 | -0.0020769 | 0.0083011 | 0.0020772
169 | 168 | 3.4322 | 1.3201 | 3.4637e-09 | 0 | 0 | 0 | 0 | 0 | 1 | -90 | 90 | 0.0037471 | 0.00093794 | -0.0037466 | -0.00093808
71 | 143 | 4.469 | 1.7188 | 4.51e-09 | 0 | 0 | 0 | 0 | 0 | 1 | -90 | 90 | 0.0525 | 0.013186 | -0.052366 | -0.013134
146 | 138 | 0.50233 | 0.1932 | 1.0139e-09 | 0 | 0 | 0 | 0 | 0 | 1 | -90 | 90 | 0.10992 | 0.02767 | -0.10985 | -0.027645
174 | 153 | 5.3781 | 2.0685 | 5.4274e-09 | 0 | 0 | 0 | 0 | 0 | 1 | -90 | 90 | 0.00096264 | 0.00023961 | -0.00096258 | -0.00024013
67 | 154 | 5.2284 | 2.0109 | 5.2764e-09 | 0 | 0 | 0 | 0 | 0 | 1 | -90 | 90 | 0.00014634 | 3.6156e-05 | -0.00014634 | -3.6676e-05
67 | 151 | 1.5671 | 0.60273 | 1.5815e-09 | 0 | 0 | 0 | 0 | 0 | 1 | -90 | 90 | -0.00014634 | -3.6156e-05 | 0.00014634 | 3.6001e-05
151 | 152 | 3.8253 | 1.4713 | 3.8604e-09 | 0 | 0 | 0 | 0 | 0 | 1 | -90 | 90 | -0.00057884 | -0.0001444 | 0.00057885 | 0.00014402
68 | 125 | 2.2928 | 0.88185 | 2.3138e-09 | 0 | 0 | 0 | 0 | 0 | 1 | -90 | 90 | -0.0029612 | -0.00074212 | 0.0029614 | 0.00074197
68 | 140 | 0.35924 | 0.13817 | 3.6253e-10 | 0 | 0 | 0 | 0 | 0 | 1 | -90 | 90 | 0.0029612 | 0.00074212 | -0.0029612 | -0.00074214
125 | 158 | 1.4023 | 0.53935 | 1.4152e-09 | 0 | 0 | 0 | 0 | 0 | 1 | -90 | 90 | -0.0054043 | -0.0013527 | 0.0054047 | 0.0013527
125 | 69 | 4.8628 | 1.8703 | 4.9074e-09 | 0 | 0 | 0 | 0 | 0 | 1 | -90 | 90 | 0.0024429 | 0.00061074 | -0.0024426 | -0.0006111
69 | 124 | 11.677 | 4.4912 | 1.1784e-08 | 0 | 0 | 0 | 0 | 0 | 1 | -90 | 90 | 0.0024426 | 0.0006111 | -0.0024418 | -0.00061198
70 | 138 | 0.58656 | 0.2256 | 5.9194e-10 | 0 | 0 | 0 | 0 | 0 | 1 | -90 | 90 | -0.0068145 | -0.0017078 | 0.0068148 | 0.0017079
70 | 172 | 1.5973 | 0.61436 | 1.612e-09 | 0 | 0 | 0 | 0 | 0 | 1 | -90 | 90 | 0.0068145 | 0.0017078 | -0.0068137 | -0.0017077
143 | 144 | 4.1254 | 1.5867 | 4.1632e-09 | 0 | 0 | 0 | 0 | 0 | 1 | -90 | 90 | 0.042692 | 0.01071 | -0.042609 | -0.010679
129 | 130 | 2.3674 | 0.91055 | 2.3892e-09 | 0 | 0 | 0 | 0 | 0 | 1 | -90 | 90 | 6.2133e-05 | 1.5345e-05 | -6.2133e-05 | -1.5572e-05
131 | 141 | 3.7643 | 1.4478 | 3.7989e-09 | 0 | 0 | 0 | 0 | 0 | 1 | -90 | 90 | -0.00025783 | -6.4618e-05 | 0.00025783 | 6.4245e-05
141 | 142 | 2.3103 | 0.88858 | 2.3315e-09 | 0 | 0 | 0 | 0 | 0 | 1 | -90 | 90 | -0.00048337 | -0.00012077 | 0.00048338 | 0.00012054
80 | 78 | 1.464 | 0.56307 | 1.4774e-09 | 0 | 0 | 0 | 0 | 0 | 1 | -90 | 90 | -0.00057175 | -0.00013871 | 0.00057176 | 0.00013857
134 | 149 | 1.1038 | 0.42454 | 1.1139e-09 | 0 | 0 | 0 | 0 | 0 | 1 | -90 | 90 | -0.0030749 | -0.00077027 | 0.003075 | 0.0007702
134 | 155 | 4.4356 | 1.706 | 4.4763e-09 | 0 | 0 | 0 | 0 | 0 | 1 | -90 | 90 | 0.0030749 | 0.00077027 | -0.0030744 | -0.00077053
149 | 148 | 0.56475 | 0.21721 | 5.6993e-10 | 0 | 0 | 0 | 0 | 0 | 1 | -90 | 90 | -0.0062583 | -0.001568 | 0.0062585 | 0.001568
168 | 170 | 1.4705 | 0.56558 | 1.484e-09 | 0 | 0 | 0 | 0 | 0 | 1 | -90 | 90 | 0.0016141 | 0.00040363 | -0.0016141 | -0.00040376
145 | 165 | 2.4719 | 0.95072 | 2.4946e-09 | 0 | 0 | 0 | 0 | 0 | 1 | -90 | 90 | 0.022346 | 0.0055969 | -0.022332 | -0.0055919
145 | 144 | 4.711 | 1.8119 | 4.7542e-09 | 0 | 0 | 0 | 0 | 0 | 1 | -90 | 90 | -0.022346 | -0.0055969 | 0.022372 | 0.0056065
153 | 152 | 0.65322 | 0.25124 | 6.5922e-10 | 0 | 0 | 0 | 0 | 0 | 1 | -90 | 90 | 0.0007622 | 0.00018991 | -0.0007622 | -0.00018997
158 | 159 | 1.1838 | 0.45532 | 1.1947e-09 | 0 | 0 | 0 | 0 | 0 | 1 | -90 | 90 | -0.0072896 | -0.0018251 | 0.0072903 | 0.0018253
126 | 127 | 0.051625 | 0.019856 | 5.2098e-11 | 0 | 0 | 0 | 0 | 0 | 1 | -90 | 90 | -0.00039131 | -9.8074e-05 | 0.00039132 | 9.8069e-05
127 | 109 | 1.2368 | 0.4757 | 1.2482e-09 | 0 | 0 | 0 | 0 | 0 | 1 | -90 | 90 | -0.0022271 | -0.00055815 | 0.0022271 | 0.00055806
72 | 73 | 5.8141 | 2.2362 | 5.8674e-09 | 0 | 0 | 0 | 0 | 0 | 1 | -90 | 90 | -0.00090179 | -0.00022601 | 0.00090184 | 0.00022547
73 | 74 | 5.6328 | 2.1664 | 5.6845e-09 | 0 | 0 | 0 | 0 | 0 | 1 | -90 | 90 | -0.0012038 | -0.00030116 | 0.0012039 | 0.00030065
74 | 108 | 0.624 | 0.24 | 6.2973e-10 | 0 | 0 | 0 | 0 | 0 | 1 | -90 | 90 | -0.0038177 | -0.00095541 | 0.0038178 | 0.00095539
74 | 109 | 2.2665 | 0.87173 | 2.2873e-09 | 0 | 0 | 0 | 0 | 0 | 1 | -90 | 90 | 0.0026138 | 0.00065476 | -0.0026136 | -0.00065492
108 | 96 | 1.9787 | 0.76105 | 1.9969e-09 | 0 | 0 | 0 | 0 | 0 | 1 | -90 | 90 | -0.0038178 | -0.00095539 | 0.0038181 | 0.00095532
96 | 94 | 1.3075 | 0.5029 | 1.3195e-09 | 0 | 0 | 0 | 0 | 0 | 1 | -90 | 90 | -0.0047973 | -0.0012007 | 0.0047976 | 0.0012007
78 | 79 | 2.3408 | 0.90031 | 2.3623e-09 | 0 | 0 | 0 | 0 | 0 | 1 | -90 | 90 | -0.00067361 | -0.00016409 | 0.00067362 | 0.00016387
79 | 81 | 3.3263 | 1.2794 | 3.3569e-09 | 0 | 0 | 0 | 0 | 0 | 1 | -90 | 90 | -0.00072614 | -0.00017704 | 0.00072616 | 0.00017672
81 | 117 | 2.3302 | 0.89623 | 2.3516e-09 | 0 | 0 | 0 | 0 | 0 | 1 | -90 | 90 | -0.00087344 | -0.00021364 | 0.00087346 | 0.00021342
117 | 121 | 0.11106 | 0.042717 | 1.1208e-10 | 0 | 0 | 0 | 0 | 0 | 1 | -90 | 90 | -0.0010167 | -0.00024932 | 0.0010167 | 0.00024931
121 | 93 | 0.68016 | 0.2616 | 6.864e-10 | 0 | 0 | 0 | 0 | 0 | 1 | -90 | 90 | -0.0015996 | -0.0003954 | 0.0015996 | 0.00039534
84 | 86 | 0.96077 | 0.36953 | 9.6959e-10 | 0 | 0 | 0 | 0 | 0 | 1 | -90 | 90 | -0.0057353 | -0.0014371 | 0.0057357 | 0.0014371
86 | 106 | 0.23127 | 0.08895 | 2.3339e-10 | 0 | 0 | 0 | 0 | 0 | 1 | -90 | 90 | -0.0084021 | -0.002105 | 0.0084023 | 0.0021051
86 | 107 | 4.2106 | 1.6195 | 4.2493e-09 | 0 | 0 | 0 | 0 | 0 | 1 | -90 | 90 | 0.0026665 | 0.00066792 | -0.0026662 | -0.0006682
106 | 150 | 2.157 | 0.8296 | 2.1768e-09 | 0 | 0 | 0 | 0 | 0 | 1 | -90 | 90 | 0.0093347 | 0.0023391 | -0.0093326 | -0.0023385
106 | 104 | 0.9009 | 0.3465 | 9.0917e-10 | 0 | 0 | 0 | 0 | 0 | 1 | -90 | 90 | -0.017737 | -0.0044441 | 0.01774 | 0.0044452
150 | 148 | 1.629 | 0.62654 | 1.644e-09 | 0 | 0 | 0 | 0 | 0 | 1 | -90 | 90 | 0.0074324 | 0.0018622 | -0.0074314 | -0.001862
104 | 105 | 1.0916 | 0.41987 | 1.1017e-09 | 0 | 0 | 0 | 0 | 0 | 1 | -90 | 90 | 0.0043994 | 0.0011025 | -0.0043992 | -0.0011025
94 | 95 | 2.3526 | 0.90485 | 2.3742e-09 | 0 | 0 | 0 | 0 | 0 | 1 | -90 | 90 | 0.00091897 | 0.00023009 | -0.00091894 | -0.00023031
89 | 90 | 0.50762 | 0.19524 | 5.1228e-10 | 0 | 0 | 0 | 0 | 0 | 1 | -90 | 90 | -0.0024527 | -0.00060842 | 0.0024527 | 0.00060838
89 | 91 | 6.0583 | 2.3301 | 6.1139e-09 | 0 | 0 | 0 | 0 | 0 | 1 | -90 | 90 | 0.0019134 | 0.00047326 | -0.0019131 | -0.00047375
90 | 92 | 3.431 | 1.3196 | 3.4625e-09 | 0 | 0 | 0 | 0 | 0 | 1 | -90 | 90 | -0.0032897 | -0.00081817 | 0.0032902 | 0.000818
91 | 93 | 1.8577 | 0.71449 | 1.8747e-09 | 0 | 0 | 0 | 0 | 0 | 1 | -90 | 90 | 0.0017437 | 0.00043129 | -0.0017436 | -0.00043144
92 | 120 | 12.24 | 4.7077 | 1.2352e-08 | 0 | 0 | 0 | 0 | 0 | 1 | -90 | 90 | 0.00014183 | 3.4371e-05 | -0.00014183 | -3.5547e-05
92 | 99 | 16.4947 | 6.3441 | 1.6646e-08 | 0 | 0 | 0 | 0 | 0 | 1 | -90 | 90 | -0.0036841 | -0.00091556 | 0.0036866 | 0.00091493
99 | 101 | 2.7165 | 1.0448 | 2.7414e-09 | 0 | 0 | 0 | 0 | 0 | 1 | -90 | 90 | 0.0076211 | 0.0019099 | -0.0076193 | -0.0019095
99 | 97 | 2.3661 | 0.91005 | 2.3878e-09 | 0 | 0 | 0 | 0 | 0 | 1 | -90 | 90 | -0.011308 | -0.0028248 | 0.011311 | 0.0028259
101 | 122 | 5.2807 | 2.031 | 5.3292e-09 | 0 | 0 | 0 | 0 | 0 | 1 | -90 | 90 | 0.0067566 | 0.0016932 | -0.0067539 | -0.0016927
135 | 136 | 1.1582 | 0.44548 | 1.1689e-09 | 0 | 0 | 0 | 0 | 0 | 1 | -90 | 90 | 0.015799 | 0.0039581 | -0.015796 | -0.003957
136 | 137 | 1.5737 | 0.60527 | 1.5881e-09 | 0 | 0 | 0 | 0 | 0 | 1 | -90 | 90 | 0.011817 | 0.0029596 | -0.011814 | -0.0029588
159 | 137 | 1.896 | 0.72923 | 1.9134e-09 | 0 | 0 | 0 | 0 | 0 | 1 | -90 | 90 | -0.0089981 | -0.0022533 | 0.0089997 | 0.0022537
142 | 170 | 1.6258 | 0.6253 | 1.6407e-09 | 0 | 0 | 0 | 0 | 0 | 1 | -90 | 90 | -0.00072594 | -0.00018134 | 0.00072595 | 0.00018118
137 | 166 | 2.933 | 1.1281 | 2.9599e-09 | 0 | 0 | 0 | 0 | 0 | 1 | -90 | 90 | 0.0028144 | 0.0007051 | -0.0028142 | -0.0007053