## bus_data
BUS_I | BUS_TYPE | Pd | Qd | Gs | Bs | area | Vm | Va | baseKV | zone | Vmax | Vmin
1 | 1 | 0.0080584 | 0.0020196 | 0 | 0 | 1 | 0.98079 | -0.13485 | 0.4 | 1 | 1.1 | 0.9
2 | 1 | 0 | 0 | 0 | 0 | 1 | 0.98094 | -0.13379 | 0.4 | 1 | 1.1 | 0.9
3 | 1 | 0 | 0 | 0 | 0 | 1 | 0.98071 | -0.13547 | 0.4 | 1 | 1.1 | 0.9
7 | 1 | 0 | 0 | 0 | 0 | 1 | 0.9837 | -0.11418 | 0.4 | 1 | 1.1 | 0.9
18 | 1 | 0 | 0 | 0 | 0 | 1 | 0.98052 | -0.13679 | 0.4 | 1 | 1.1 | 0.9
17 | 1 | 0.0097418 | 0.0024415 | 0 | 0 | 1 | 0.98012 | -0.13968 | 0.4 | 1 | 1.1 | 0.9
4 | 1 | 0 | 0 | 0 | 0 | 1 | 0.98684 | -0.091927 | 0.4 | 1 | 1.1 | 0.9
8 | 1 | 0 | 0 | 0 | 0 | 1 | 0.98657 | -0.093822 | 0.4 | 1 | 1.1 | 0.9
5 | 1 | 0 | 0 | 0 | 0 | 1 | 0.98861 | -0.079496 | 0.4 | 1 | 1.1 | 0.9
9 | 1 | 0.0025428 | 0.00063728 | 0 | 0 | 1 | 0.98679 | -0.092269 | 0.4 | 1 | 1.1 | 0.9
11 | 1 | 0 | 0 | 0 | 0 | 1 | 0.99046 | -0.06647 | 0.4 | 1 | 1.1 | 0.9
10 | 1 | 0.017315 | 0.0043396 | 0 | 0 | 1 | 0.98792 | -0.084328 | 0.4 | 1 | 1.1 | 0.9
6 | 1 | 0 | 0 | 0 | 0 | 1 | 0.98293 | -0.11964 | 0.4 | 1 | 1.1 | 0.9
270 | 1 | 0.014501 | 0.0036342 | 0 | 0 | 1 | 0.9825 | -0.12272 | 0.4 | 1 | 1.1 | 0.9
14 | 1 | 0.0035002 | 0.00087724 | 0 | 0 | 1 | 0.98511 | -0.10413 | 0.4 | 1 | 1.1 | 0.9
12 | 1 | 0 | 0 | 0 | 0 | 1 | 0.99536 | -0.032188 | 0.4 | 1 | 1.1 | 0.9
13 | 1 | 0.0024339 | 0.00060999 | 0 | 0 | 1 | 0.99037 | -0.067093 | 0.4 | 1 | 1.1 | 0.9
29 | 1 | 0.0089902 | 0.0022532 | 0 | 0 | 1 | 0.98932 | -0.0748 | 0.4 | 1 | 1.1 | 0.9
26 | 3 | 0.01169 | 0.0029298 | 0 | 0 | 1 | 1 | 0 | 0.4 | 1 | 1.1 | 0.9
16 | 1 | 0.0092145 | 0.0023094 | 0 | 0 | 1 | 0.97984 | -0.14167 | 0.4 | 1 | 1.1 | 0.9
19 | 1 | 0.0055698 | 0.0013959 | 0 | 0 | 1 | 0.9802 | -0.13907 | 0.4 | 1 | 1.1 | 0.9
272 | 1 | 0.0051921 | 0.0013013 | 0 | 0 | 1 | 0.99716 | -0.019982 | 0.4 | 1 | 1.1 | 0.9
42 | 1 | 0 | 0 | 0 | 0 | 1 | 0.99803 | -0.013842 | 0.4 | 1 | 1.1 | 0.9
273 | 1 | 0.00042383 | 0.00010622 | 0 | 0 | 1 | 0.97911 | -0.14959 | 0.4 | 1 | 1.1 | 0.9
56 | 1 | 0 | 0 | 0 | 0 | 1 | 0.9792 | -0.14893 | 0.4 | 1 | 1.1 | 0.9
27 | 1 | 0.0055659 | 0.001395 | 0 | 0 | 1 | 0.99953 | -0.0032663 | 0.4 | 1 | 1.1 | 0.9
28 | 1 | 0.0032077 | 0.00080393 | 0 | 0 | 1 | 0.99947 | -0.0037244 | 0.4 | 1 | 1.1 | 0.9
41 | 1 | 0 | 0 | 0 | 0 | 1 | 0.99831 | -0.011865 | 0.4 | 1 | 1.1 | 0.9
34 | 1 | 0.0088573 | 0.0022198 | 0 | 0 | 1 | 0.98833 | -0.08188 | 0.4 | 1 | 1.1 | 0.9
30 | 1 | 0.019866 | 0.0049788 | 0 | 0 | 1 | 0.98572 | -0.10047 | 0.4 | 1 | 1.1 | 0.9
31 | 1 | 9.8908e-05 | 2.4789e-05 | 0 | 0 | 1 | 0.9857 | -0.10058 | 0.4 | 1 | 1.1 | 0.9
32 | 1 | 0 | 0 | 0 | 0 | 1 | 0.98638 | -0.095778 | 0.4 | 1 | 1.1 | 0.9
33 | 1 | 6.7206e-05 | 1.6843e-05 | 0 | 0 | 1 | 0.9857 | -0.1006 | 0.4 | 1 | 1.1 | 0.9
35 | 1 | 0.00098454 | 0.00024675 | 0 | 0 | 1 | 0.98548 | -0.10238 | 0.4 | 1 | 1.1 | 0.9
37 | 1 | 0.00086542 | 0.0002169 | 0 | 0 | 1 | 0.98535 | -0.10333 | 0.4 | 1 | 1.1 | 0.9
36 | 1 | 0.00032084 | 8.041e-05 | 0 | 0 | 1 | 0.98502 | -0.10574 | 0.4 | 1 | 1.1 | 0.9
38 | 1 | 0.00014533 | 3.6424e-05 | 0 | 0 | 1 | 0.98416 | -0.11213 | 0.4 | 1 | 1.1 | 0.9
39 | 1 | 0 | 0 | 0 | 0 | 1 | 0.98408 | -0.11269 | 0.4 | 1 | 1.1 | 0.9
43 | 1 | 0 | 0 | 0 | 0 | 1 | 0.98392 | -0.11389 | 0.4 | 1 | 1.1 | 0.9
44 | 1 | 0.00018692 | 4.6847e-05 | 0 | 0 | 1 | 0.98384 | -0.11448 | 0.4 | 1 | 1.1 | 0.9
45 | 1 | 0 | 0 | 0 | 0 | 1 | 0.98171 | -0.13025 | 0.4 | 1 | 1.1 | 0.9
46 | 1 | 0.00042202 | 0.00010577 | 0 | 0 | 1 | 0.98107 | -0.135 | 0.4 | 1 | 1.1 | 0.9
72 | 1 | 0.00017297 | 4.335e-05 | 0 | 0 | 1 | 0.98089 | -0.13628 | 0.4 | 1 | 1.1 | 0.9
47 | 1 | 0.00037011 | 9.276e-05 | 0 | 0 | 1 | 0.97927 | -0.14835 | 0.4 | 1 | 1.1 | 0.9
48 | 1 | 6.2052e-05 | 1.5552e-05 | 0 | 0 | 1 | 0.97936 | -0.1477 | 0.4 | 1 | 1.1 | 0.9
50 | 1 | 0 | 0 | 0 | 0 | 1 | 0.97937 | -0.14757 | 0.4 | 1 | 1.1 | 0.9
57 | 1 | 8.3955e-05 | 2.1041e-05 | 0 | 0 | 1 | 0.97935 | -0.14779 | 0.4 | 1 | 1.1 | 0.9
58 | 1 | 0.00057897 | 0.0001451 | 0 | 0 | 1 | 0.97942 | -0.14719 | 0.4 | 1 | 1.1 | 0.9
53 | 1 | 0.00024691 | 6.1882e-05 | 0 | 0 | 1 | 0.97923 | -0.14861 | 0.4 | 1 | 1.1 | 0.9
54 | 1 | 6.8722e-05 | 1.7223e-05 | 0 | 0 | 1 | 0.97925 | -0.14847 | 0.4 | 1 | 1.1 | 0.9
55 | 1 | 5.8264e-05 | 1.4602e-05 | 0 | 0 | 1 | 0.97926 | -0.14839 | 0.4 | 1 | 1.1 | 0.9
64 | 1 | 0.000146 | 3.659e-05 | 0 | 0 | 1 | 0.97951 | -0.14657 | 0.4 | 1 | 1.1 | 0.9
59 | 1 | 0.00013774 | 3.4522e-05 | 0 | 0 | 1 | 0.97964 | -0.14556 | 0.4 | 1 | 1.1 | 0.9
60 | 1 | 0.00031153 | 7.8077e-05 | 0 | 0 | 1 | 0.97977 | -0.14459 | 0.4 | 1 | 1.1 | 0.9
61 | 1 | 0 | 0 | 0 | 0 | 1 | 0.97961 | -0.14579 | 0.4 | 1 | 1.1 | 0.9
62 | 1 | 8.4796e-05 | 2.1252e-05 | 0 | 0 | 1 | 0.97983 | -0.14413 | 0.4 | 1 | 1.1 | 0.9
63 | 1 | 0 | 0 | 0 | 0 | 1 | 0.97949 | -0.14667 | 0.4 | 1 | 1.1 | 0.9
73 | 1 | 0.00019281 | 4.8322e-05 | 0 | 0 | 1 | 0.98065 | -0.13807 | 0.4 | 1 | 1.1 | 0.9
82 | 1 | 0.00035144 | 8.808e-05 | 0 | 0 | 1 | 0.97947 | -0.14685 | 0.4 | 1 | 1.1 | 0.9
69 | 1 | 0.00015606 | 3.9113e-05 | 0 | 0 | 1 | 0.98076 | -0.1373 | 0.4 | 1 | 1.1 | 0.9
70 | 1 | 0 | 0 | 0 | 0 | 1 | 0.98077 | -0.13719 | 0.4 | 1 | 1.1 | 0.9
71 | 1 | 0 | 0 | 0 | 0 | 1 | 0.98074 | -0.13748 | 0.4 | 1 | 1.1 | 0.9
74 | 1 | 0.00017746 | 4.4474e-05 | 0 | 0 | 1 | 0.98069 | -0.13779 | 0.4 | 1 | 1.1 | 0.9
75 | 1 | 8.8584e-05 | 2.2201e-05 | 0 | 0 | 1 | 0.97941 | -0.14728 | 0.4 | 1 | 1.1 | 0.9
76 | 1 | 0.00023201 | 5.8148e-05 | 0 | 0 | 1 | 0.97941 | -0.14727 | 0.4 | 1 | 1.1 | 0.9
77 | 1 | 0 | 0 | 0 | 0 | 1 | 0.97943 | -0.14714 | 0.4 | 1 | 1.1 | 0.9
79 | 1 | 0 | 0 | 0 | 0 | 1 | 0.97941 | -0.14726 | 0.4 | 1 | 1.1 | 0.9
83 | 1 | 0 | 0 | 0 | 0 | 1 | 0.97945 | -0.14698 | 0.4 | 1 | 1.1 | 0.9
78 | 1 | 0.00035156 | 8.8108e-05 | 0 | 0 | 1 | 0.9794 | -0.14732 | 0.4 | 1 | 1.1 | 0.9

## generator_data
GEN_BUS | PG | QG | QMAX | QMIN | VG | MBASE | GEN_STATUS | PMAX | PMIN
26 | 0.14546 | 0.036654 | 10 | -10 | 1 | 100 | 1 | 10 | 0

## branch_data
F_BUS | T_BUS | BR_R | BR_X | BR_B | RATE_A | RATE_B | RATE_C | TAP | SHIFT | BR_STATUS | ANGMIN | ANGMAX | P_in | Q_in | P_out | Q_out
1 | 2 | 1.6636 | 0.63986 | 1.6789e-09 | 0 | 0 | 0 | 0 | 0 | 1 | -90 | 90 | -0.0080583 | -0.0020196 | 0.0080595 | 0.0020199
2 | 3 | 0.8593 | 0.3305 | 8.6719e-10 | 0 | 0 | 0 | 0 | 0 | 1 | -90 | 90 | 0.024548 | 0.0061539 | -0.024542 | -0.0061518
2 | 7 | 7.56 | 2.9077 | 7.6294e-09 | 0 | 0 | 0 | 0 | 0 | 1 | -90 | 90 | -0.032608 | -0.0081738 | 0.032696 | 0.0082073
3 | 18 | 2.9639 | 1.14 | 2.9911e-09 | 0 | 0 | 0 | 0 | 0 | 1 | -90 | 90 | 0.0055725 | 0.0013962 | -0.0055715 | -0.0013961
3 | 17 | 2.7834 | 1.0706 | 2.809e-09 | 0 | 0 | 0 | 0 | 0 | 1 | -90 | 90 | 0.01897 | 0.0047556 | -0.018959 | -0.0047516
7 | 14 | 2.6912 | 1.0351 | 2.7159e-09 | 0 | 0 | 0 | 0 | 0 | 1 | -90 | 90 | -0.047214 | -0.011847 | 0.04728 | 0.011872
7 | 6 | 4.7449 | 1.825 | 4.7884e-09 | 0 | 0 | 0 | 0 | 0 | 1 | -90 | 90 | 0.014518 | 0.0036401 | -0.014507 | -0.0036363
18 | 19 | 5.1357 | 1.9753 | 5.1828e-09 | 0 | 0 | 0 | 0 | 0 | 1 | -90 | 90 | 0.0055715 | 0.0013961 | -0.0055697 | -0.0013959
17 | 16 | 2.7012 | 1.0389 | 2.726e-09 | 0 | 0 | 0 | 0 | 0 | 1 | -90 | 90 | 0.009217 | 0.0023101 | -0.0092144 | -0.0023094
4 | 8 | 0.47489 | 0.18265 | 4.7925e-10 | 0 | 0 | 0 | 0 | 0 | 1 | -90 | 90 | 0.050867 | 0.012783 | -0.050853 | -0.012777
4 | 5 | 2.9718 | 1.143 | 2.9991e-09 | 0 | 0 | 0 | 0 | 0 | 1 | -90 | 90 | -0.053409 | -0.01342 | 0.053502 | 0.013455
4 | 9 | 1.7086 | 0.65716 | 1.7243e-09 | 0 | 0 | 0 | 0 | 0 | 1 | -90 | 90 | 0.0025429 | 0.00063716 | -0.0025428 | -0.00063728
8 | 14 | 2.5795 | 0.99211 | 2.6031e-09 | 0 | 0 | 0 | 0 | 0 | 1 | -90 | 90 | 0.050853 | 0.012777 | -0.05078 | -0.01275
5 | 11 | 2.3574 | 0.90669 | 2.379e-09 | 0 | 0 | 0 | 0 | 0 | 1 | -90 | 90 | -0.070829 | -0.017799 | 0.070957 | 0.017848
5 | 10 | 3.5498 | 1.3653 | 3.5824e-09 | 0 | 0 | 0 | 0 | 0 | 1 | -90 | 90 | 0.017327 | 0.0043437 | -0.017315 | -0.0043396
11 | 12 | 6.0375 | 2.3221 | 6.0929e-09 | 0 | 0 | 0 | 0 | 0 | 1 | -90 | 90 | -0.073391 | -0.018458 | 0.073744 | 0.018593
11 | 13 | 3.2708 | 1.258 | 3.3008e-09 | 0 | 0 | 0 | 0 | 0 | 1 | -90 | 90 | 0.0024341 | 0.00060974 | -0.0024339 | -0.00060999
6 | 270 | 2.6693 | 1.0267 | 2.6938e-09 | 0 | 0 | 0 | 0 | 0 | 1 | -90 | 90 | 0.014507 | 0.0036364 | -0.014501 | -0.0036342
12 | 29 | 12.0509 | 4.635 | 1.2162e-08 | 0 | 0 | 0 | 0 | 0 | 1 | -90 | 90 | 0.045502 | 0.011423 | -0.045234 | -0.011321
12 | 26 | 3.5282 | 1.357 | 7.1211e-09 | 0 | 0 | 0 | 0 | 0 | 1 | -90 | 90 | -0.11925 | -0.030015 | 0.11978 | 0.030222
29 | 34 | 2.4797 | 0.95372 | 2.5024e-09 | 0 | 0 | 0 | 0 | 0 | 1 | -90 | 90 | 0.036244 | 0.0090679 | -0.036209 | -0.0090546
26 | 27 | 3.038 | 1.1685 | 3.0659e-09 | 0 | 0 | 0 | 0 | 0 | 1 | -90 | 90 | 0.013984 | 0.0035028 | -0.013978 | -0.0035007
272 | 42 | 15.3133 | 5.8897 | 1.5454e-08 | 0 | 0 | 0 | 0 | 0 | 1 | -90 | 90 | -0.0051921 | -0.0013013 | 0.0051966 | 0.0013014
42 | 41 | 4.9292 | 1.8959 | 4.9744e-09 | 0 | 0 | 0 | 0 | 0 | 1 | -90 | 90 | -0.0051966 | -0.0013014 | 0.005198 | 0.0013015
273 | 56 | 19.14 | 7.3615 | 1.9316e-08 | 0 | 0 | 0 | 0 | 0 | 1 | -90 | 90 | -0.00042383 | -0.00010622 | 0.00042387 | 0.00010439
56 | 50 | 37.6146 | 14.4672 | 3.796e-08 | 0 | 0 | 0 | 0 | 0 | 1 | -90 | 90 | -0.00042387 | -0.00010439 | 0.00042394 | 0.00010077
27 | 28 | 0.70719 | 0.272 | 7.1368e-10 | 0 | 0 | 0 | 0 | 0 | 1 | -90 | 90 | 0.0084121 | 0.0021057 | -0.0084115 | -0.0021056
28 | 41 | 20.2878 | 7.803 | 2.0474e-08 | 0 | 0 | 0 | 0 | 0 | 1 | -90 | 90 | 0.0052038 | 0.0013017 | -0.005198 | -0.0013015
34 | 32 | 6.4176 | 2.4683 | 6.4765e-09 | 0 | 0 | 0 | 0 | 0 | 1 | -90 | 90 | 0.027352 | 0.0068347 | -0.027299 | -0.0068153
30 | 31 | 8.6074 | 3.3105 | 8.6864e-09 | 0 | 0 | 0 | 0 | 0 | 1 | -90 | 90 | 0.00016612 | 4.0513e-05 | -0.00016611 | -4.1356e-05
30 | 32 | 2.9621 | 1.1393 | 2.9893e-09 | 0 | 0 | 0 | 0 | 0 | 1 | -90 | 90 | -0.020032 | -0.0050193 | 0.020045 | 0.005024
31 | 33 | 2.8142 | 1.0824 | 2.84e-09 | 0 | 0 | 0 | 0 | 0 | 1 | -90 | 90 | 6.7205e-05 | 1.6567e-05 | -6.7205e-05 | -1.6843e-05
32 | 35 | 11.2117 | 4.3122 | 1.1315e-08 | 0 | 0 | 0 | 0 | 0 | 1 | -90 | 90 | 0.0072547 | 0.0017913 | -0.0072483 | -0.0017899
35 | 37 | 1.8745 | 0.72095 | 1.8917e-09 | 0 | 0 | 0 | 0 | 0 | 1 | -90 | 90 | 0.0062638 | 0.0015431 | -0.0062629 | -0.001543
37 | 36 | 5.4425 | 2.0933 | 5.4924e-09 | 0 | 0 | 0 | 0 | 0 | 1 | -90 | 90 | 0.0053975 | 0.0013261 | -0.0053958 | -0.001326
36 | 38 | 15.3198 | 5.8922 | 1.546e-08 | 0 | 0 | 0 | 0 | 0 | 1 | -90 | 90 | 0.005075 | 0.0012456 | -0.0050706 | -0.0012454
38 | 39 | 1.3835 | 0.53213 | 1.3962e-09 | 0 | 0 | 0 | 0 | 0 | 1 | -90 | 90 | 0.0049253 | 0.001209 | -0.0049249 | -0.001209
39 | 43 | 2.9465 | 1.1333 | 2.9735e-09 | 0 | 0 | 0 | 0 | 0 | 1 | -90 | 90 | 0.0049249 | 0.001209 | -0.0049242 | -0.001209
43 | 44 | 1.4606 | 0.56176 | 1.474e-09 | 0 | 0 | 0 | 0 | 0 | 1 | -90 | 90 | 0.0049242 | 0.001209 | -0.0049238 | -0.001209
44 | 45 | 40.4143 | 15.5439 | 4.0785e-08 | 0 | 0 | 0 | 0 | 0 | 1 | -90 | 90 | 0.0047368 | 0.0011621 | -0.0047269 | -0.0011622
45 | 46 | 12.1868 | 4.6872 | 1.2299e-08 | 0 | 0 | 0 | 0 | 0 | 1 | -90 | 90 | 0.0047269 | 0.0011622 | -0.0047239 | -0.0011623
46 | 72 | 3.6074 | 1.3875 | 3.6405e-09 | 0 | 0 | 0 | 0 | 0 | 1 | -90 | 90 | 0.0043019 | 0.0010565 | -0.0043012 | -0.0010566
72 | 70 | 2.6459 | 1.0177 | 2.6702e-09 | 0 | 0 | 0 | 0 | 0 | 1 | -90 | 90 | 0.0041282 | 0.0010132 | -0.0041277 | -0.0010133
47 | 48 | 21.6183 | 8.3147 | 2.1817e-08 | 0 | 0 | 0 | 0 | 0 | 1 | -90 | 90 | -0.00037011 | -9.276e-05 | 0.00037014 | 9.068e-05
48 | 50 | 3.7106 | 1.4271 | 3.7446e-09 | 0 | 0 | 0 | 0 | 0 | 1 | -90 | 90 | -0.0004322 | -0.00010623 | 0.0004322 | 0.00010588
50 | 57 | 5.834 | 2.2438 | 5.8875e-09 | 0 | 0 | 0 | 0 | 0 | 1 | -90 | 90 | 0.0004579 | 0.00011136 | -0.00045789 | -0.00011192
50 | 58 | 3.4009 | 1.308 | 3.4321e-09 | 0 | 0 | 0 | 0 | 0 | 1 | -90 | 90 | -0.001314 | -0.00031801 | 0.0013141 | 0.00031771
57 | 55 | 19.3045 | 7.4248 | 1.9482e-08 | 0 | 0 | 0 | 0 | 0 | 1 | -90 | 90 | 0.00037393 | 9.0879e-05 | -0.0003739 | -9.2735e-05
58 | 64 | 3.8961 | 1.4985 | 3.9319e-09 | 0 | 0 | 0 | 0 | 0 | 1 | -90 | 90 | -0.0018931 | -0.00046281 | 0.0018932 | 0.00046249
53 | 54 | 7.0753 | 2.7213 | 7.1402e-09 | 0 | 0 | 0 | 0 | 0 | 1 | -90 | 90 | -0.00024691 | -6.1882e-05 | 0.00024692 | 6.1199e-05
54 | 55 | 3.0095 | 1.1575 | 3.0371e-09 | 0 | 0 | 0 | 0 | 0 | 1 | -90 | 90 | -0.00031564 | -7.8423e-05 | 0.00031564 | 7.8133e-05
64 | 61 | 4.5953 | 1.7674 | 4.6374e-09 | 0 | 0 | 0 | 0 | 0 | 1 | -90 | 90 | -0.0020392 | -0.00049908 | 0.0020394 | 0.00049872
59 | 60 | 3.6839 | 1.4169 | 3.7177e-09 | 0 | 0 | 0 | 0 | 0 | 1 | -90 | 90 | -0.0032011 | -0.00078681 | 0.0032015 | 0.00078662
59 | 61 | 0.86719 | 0.33353 | 8.7515e-10 | 0 | 0 | 0 | 0 | 0 | 1 | -90 | 90 | 0.0030633 | 0.00075229 | -0.0030632 | -0.00075234
60 | 62 | 1.559 | 0.59961 | 1.5733e-09 | 0 | 0 | 0 | 0 | 0 | 1 | -90 | 90 | -0.003513 | -0.00086469 | 0.0035132 | 0.00086463
61 | 63 | 10.6531 | 4.0973 | 1.0751e-08 | 0 | 0 | 0 | 0 | 0 | 1 | -90 | 90 | 0.0010238 | 0.00025362 | -0.0010237 | -0.00025461
62 | 73 | 20.3841 | 7.84 | 2.0571e-08 | 0 | 0 | 0 | 0 | 0 | 1 | -90 | 90 | -0.003598 | -0.00088588 | 0.0036009 | 0.00088502
63 | 82 | 2.1121 | 0.81233 | 2.1314e-09 | 0 | 0 | 0 | 0 | 0 | 1 | -90 | 90 | 0.0010237 | 0.00025461 | -0.0010236 | -0.0002548
73 | 70 | 2.8163 | 1.0832 | 2.8421e-09 | 0 | 0 | 0 | 0 | 0 | 1 | -90 | 90 | -0.0037937 | -0.00093334 | 0.0037942 | 0.00093324
82 | 83 | 2.3392 | 0.8997 | 2.3607e-09 | 0 | 0 | 0 | 0 | 0 | 1 | -90 | 90 | 0.00067219 | 0.00016672 | -0.00067218 | -0.00016694
69 | 70 | 3.9052 | 1.502 | 3.941e-09 | 0 | 0 | 0 | 0 | 0 | 1 | -90 | 90 | -0.00033353 | -8.0432e-05 | 0.00033353 | 8.0055e-05
69 | 71 | 11.7249 | 4.5096 | 1.1832e-08 | 0 | 0 | 0 | 0 | 0 | 1 | -90 | 90 | 0.00017747 | 4.1319e-05 | -0.00017746 | -4.2455e-05
71 | 74 | 20.8312 | 8.012 | 2.1022e-08 | 0 | 0 | 0 | 0 | 0 | 1 | -90 | 90 | 0.00017746 | 4.2455e-05 | -0.00017745 | -4.4475e-05
75 | 76 | 1.4314 | 0.55052 | 1.4445e-09 | 0 | 0 | 0 | 0 | 0 | 1 | -90 | 90 | -8.8583e-05 | -2.2201e-05 | 8.8583e-05 | 2.2063e-05
76 | 77 | 5.0005 | 1.9233 | 5.0464e-09 | 0 | 0 | 0 | 0 | 0 | 1 | -90 | 90 | -0.0003206 | -8.0211e-05 | 0.0003206 | 7.9729e-05
77 | 79 | 4.494 | 1.7285 | 4.5352e-09 | 0 | 0 | 0 | 0 | 0 | 1 | -90 | 90 | 0.00035156 | 8.7493e-05 | -0.00035156 | -8.7926e-05
77 | 83 | 2.9321 | 1.1278 | 2.9591e-09 | 0 | 0 | 0 | 0 | 0 | 1 | -90 | 90 | -0.00067216 | -0.00016722 | 0.00067218 | 0.00016694
79 | 78 | 1.895 | 0.72884 | 1.9124e-09 | 0 | 0 | 0 | 0 | 0 | 1 | -90 | 90 | 0.00035156 | 8.7926e-05 | -0.00035155 | -8.8108e-05