## bus_data
BUS_I | BUS_TYPE | Pd | Qd | Gs | Bs | area | Vm | Va | baseKV | zone | Vmax | Vmin
1 | 1 | 0.0015 | 0.00037592 | 0 | 0 | 1 | 0.98775 | -0.086061 | 0.4 | 1 | 1.1 | 0.9
2 | 1 | 0 | 0 | 0 | 0 | 1 | 0.98771 | -0.08633 | 0.4 | 1 | 1.1 | 0.9
3 | 1 | 0 | 0 | 0 | 0 | 1 | 0.98777 | -0.085966 | 0.4 | 1 | 1.1 | 0.9
4 | 1 | 0.0011691 | 0.000293 | 0 | 0 | 1 | 0.98767 | -0.08665 | 0.4 | 1 | 1.1 | 0.9
5 | 1 | 0.00122 | 0.00030575 | 0 | 0 | 1 | 0.98766 | -0.086711 | 0.4 | 1 | 1.1 | 0.9
6 | 1 | 0 | 0 | 0 | 0 | 1 | 0.98799 | -0.084369 | 0.4 | 1 | 1.1 | 0.9
103 | 1 | 0.00050238 | 0.00012591 | 0 | 0 | 1 | 0.99436 | -0.04121 | 0.4 | 1 | 1.1 | 0.9
18 | 1 | 0.0011975 | 0.00030013 | 0 | 0 | 1 | 0.9999 | -0.0007438 | 0.4 | 1 | 1.1 | 0.9
102 | 1 | 0 | 0 | 0 | 0 | 1 | 0.99421 | -0.042307 | 0.4 | 1 | 1.1 | 0.9
94 | 1 | 0 | 0 | 0 | 0 | 1 | 0.98644 | -0.099185 | 0.4 | 1 | 1.1 | 0.9
7 | 1 | 0.0022865 | 0.00057304 | 0 | 0 | 1 | 0.98762 | -0.086998 | 0.4 | 1 | 1.1 | 0.9
11 | 1 | 0.0018185 | 0.00045575 | 0 | 0 | 1 | 0.98808 | -0.083732 | 0.4 | 1 | 1.1 | 0.9
16 | 1 | 0.0018305 | 0.00045878 | 0 | 0 | 1 | 0.98795 | -0.084638 | 0.4 | 1 | 1.1 | 0.9
9 | 1 | 0.0028407 | 0.00071196 | 0 | 0 | 1 | 0.9886 | -0.080074 | 0.4 | 1 | 1.1 | 0.9
10 | 1 | 0.0011513 | 0.00028855 | 0 | 0 | 1 | 0.98887 | -0.078151 | 0.4 | 1 | 1.1 | 0.9
12 | 1 | 0.0010504 | 0.00026325 | 0 | 0 | 1 | 0.9904 | -0.067324 | 0.4 | 1 | 1.1 | 0.9
13 | 1 | 0.00097017 | 0.00024315 | 0 | 0 | 1 | 0.99143 | -0.060026 | 0.4 | 1 | 1.1 | 0.9
14 | 1 | 0 | 0 | 0 | 0 | 1 | 0.9941 | -0.041245 | 0.4 | 1 | 1.1 | 0.9
15 | 1 | 0.0012455 | 0.00031215 | 0 | 0 | 1 | 0.99528 | -0.032943 | 0.4 | 1 | 1.1 | 0.9
19 | 1 | 0 | 0 | 0 | 0 | 1 | 0.99744 | -0.017881 | 0.4 | 1 | 1.1 | 0.9
17 | 1 | 0.0011021 | 0.00027622 | 0 | 0 | 1 | 0.9988 | -0.0083477 | 0.4 | 1 | 1.1 | 0.9
20 | 3 | 0.00085325 | 0.00021384 | 0 | 0 | 1 | 1 | 0 | 0.4 | 1 | 1.1 | 0.9
21 | 1 | 3.4795e-05 | 8.7203e-06 | 0 | 0 | 1 | 0.98557 | -0.10865 | 0.4 | 1 | 1.1 | 0.9
22 | 1 | 2.4798e-05 | 6.215e-06 | 0 | 0 | 1 | 0.98557 | -0.10866 | 0.4 | 1 | 1.1 | 0.9
23 | 1 | 0.00012338 | 3.0921e-05 | 0 | 0 | 1 | 0.98557 | -0.10864 | 0.4 | 1 | 1.1 | 0.9
24 | 1 | 0 | 0 | 0 | 0 | 1 | 0.98561 | -0.10835 | 0.4 | 1 | 1.1 | 0.9
29 | 1 | 0.00015755 | 3.9486e-05 | 0 | 0 | 1 | 0.98574 | -0.10731 | 0.4 | 1 | 1.1 | 0.9
27 | 1 | 3.3744e-05 | 8.4571e-06 | 0 | 0 | 1 | 0.98575 | -0.10723 | 0.4 | 1 | 1.1 | 0.9
25 | 1 | 5.4124e-05 | 1.3565e-05 | 0 | 0 | 1 | 0.98561 | -0.1084 | 0.4 | 1 | 1.1 | 0.9
26 | 1 | 0.00013733 | 3.4417e-05 | 0 | 0 | 1 | 0.98576 | -0.10713 | 0.4 | 1 | 1.1 | 0.9
28 | 1 | 0 | 0 | 0 | 0 | 1 | 0.98576 | -0.10712 | 0.4 | 1 | 1.1 | 0.9
30 | 1 | 5.6783e-05 | 1.4231e-05 | 0 | 0 | 1 | 0.98584 | -0.10649 | 0.4 | 1 | 1.1 | 0.9
32 | 1 | 0 | 0 | 0 | 0 | 1 | 0.98588 | -0.10613 | 0.4 | 1 | 1.1 | 0.9
31 | 1 | 0 | 0 | 0 | 0 | 1 | 0.98586 | -0.10627 | 0.4 | 1 | 1.1 | 0.9
106 | 1 | 0.0003129 | 7.8421e-05 | 0 | 0 | 1 | 0.98585 | -0.10637 | 0.4 | 1 | 1.1 | 0.9
33 | 1 | 0 | 0 | 0 | 0 | 1 | 0.98618 | -0.1038 | 0.4 | 1 | 1.1 | 0.9
43 | 1 | 6.2164e-05 | 1.558e-05 | 0 | 0 | 1 | 0.98609 | -0.10446 | 0.4 | 1 | 1.1 | 0.9
46 | 1 | 3.3489e-05 | 8.3931e-06 | 0 | 0 | 1 | 0.9866 | -0.10049 | 0.4 | 1 | 1.1 | 0.9
41 | 1 | 0 | 0 | 0 | 0 | 1 | 0.98609 | -0.10447 | 0.4 | 1 | 1.1 | 0.9
45 | 1 | 0 | 0 | 0 | 0 | 1 | 0.98662 | -0.10037 | 0.4 | 1 | 1.1 | 0.9
34 | 1 | 0.00032489 | 8.1426e-05 | 0 | 0 | 1 | 0.98703 | -0.097147 | 0.4 | 1 | 1.1 | 0.9
35 | 1 | 5.902e-05 | 1.4792e-05 | 0 | 0 | 1 | 0.98695 | -0.09771 | 0.4 | 1 | 1.1 | 0.9
36 | 1 | 7.2296e-05 | 1.8119e-05 | 0 | 0 | 1 | 0.98711 | -0.096519 | 0.4 | 1 | 1.1 | 0.9
37 | 1 | 6.2354e-05 | 1.5627e-05 | 0 | 0 | 1 | 0.98663 | -0.10024 | 0.4 | 1 | 1.1 | 0.9
38 | 1 | 0 | 0 | 0 | 0 | 1 | 0.9872 | -0.095788 | 0.4 | 1 | 1.1 | 0.9
51 | 1 | 0 | 0 | 0 | 0 | 1 | 0.98733 | -0.094786 | 0.4 | 1 | 1.1 | 0.9
55 | 1 | 0 | 0 | 0 | 0 | 1 | 0.98715 | -0.096196 | 0.4 | 1 | 1.1 | 0.9
44 | 1 | 3.3306e-05 | 8.3473e-06 | 0 | 0 | 1 | 0.98661 | -0.1004 | 0.4 | 1 | 1.1 | 0.9
104 | 1 | 0.00020919 | 5.2428e-05 | 0 | 0 | 1 | 0.98733 | -0.094818 | 0.4 | 1 | 1.1 | 0.9
49 | 1 | 0 | 0 | 0 | 0 | 1 | 0.98755 | -0.093127 | 0.4 | 1 | 1.1 | 0.9
53 | 1 | 0.00011714 | 2.9357e-05 | 0 | 0 | 1 | 0.98714 | -0.096237 | 0.4 | 1 | 1.1 | 0.9
39 | 1 | 6.5581e-05 | 1.6436e-05 | 0 | 0 | 1 | 0.98608 | -0.10453 | 0.4 | 1 | 1.1 | 0.9
40 | 1 | 0.00032816 | 8.2245e-05 | 0 | 0 | 1 | 0.98606 | -0.10469 | 0.4 | 1 | 1.1 | 0.9
42 | 1 | 5.9149e-05 | 1.4824e-05 | 0 | 0 | 1 | 0.98605 | -0.10476 | 0.4 | 1 | 1.1 | 0.9
47 | 1 | 2.4902e-05 | 6.241e-06 | 0 | 0 | 1 | 0.98764 | -0.092384 | 0.4 | 1 | 1.1 | 0.9
48 | 1 | 5.6007e-05 | 1.4037e-05 | 0 | 0 | 1 | 0.9877 | -0.091977 | 0.4 | 1 | 1.1 | 0.9
88 | 1 | 0 | 0 | 0 | 0 | 1 | 0.9891 | -0.081208 | 0.4 | 1 | 1.1 | 0.9
50 | 1 | 0 | 0 | 0 | 0 | 1 | 0.98749 | -0.093563 | 0.4 | 1 | 1.1 | 0.9
87 | 1 | 0.00016626 | 4.1668e-05 | 0 | 0 | 1 | 0.98923 | -0.080205 | 0.4 | 1 | 1.1 | 0.9
86 | 1 | 0.0001978 | 4.9574e-05 | 0 | 0 | 1 | 0.9894 | -0.078871 | 0.4 | 1 | 1.1 | 0.9
58 | 1 | 0 | 0 | 0 | 0 | 1 | 0.98742 | -0.094069 | 0.4 | 1 | 1.1 | 0.9
56 | 1 | 0.00011485 | 2.8785e-05 | 0 | 0 | 1 | 0.98744 | -0.093883 | 0.4 | 1 | 1.1 | 0.9
98 | 1 | 0.00010718 | 2.6861e-05 | 0 | 0 | 1 | 0.98741 | -0.094117 | 0.4 | 1 | 1.1 | 0.9
95 | 1 | 4.7766e-05 | 1.1971e-05 | 0 | 0 | 1 | 0.98739 | -0.094296 | 0.4 | 1 | 1.1 | 0.9
57 | 1 | 0.00040174 | 0.00010068 | 0 | 0 | 1 | 0.98744 | -0.093918 | 0.4 | 1 | 1.1 | 0.9
52 | 1 | 5.5679e-05 | 1.3955e-05 | 0 | 0 | 1 | 0.98714 | -0.096245 | 0.4 | 1 | 1.1 | 0.9
54 | 1 | 3.4477e-05 | 8.6408e-06 | 0 | 0 | 1 | 0.98714 | -0.09625 | 0.4 | 1 | 1.1 | 0.9
96 | 1 | 0 | 0 | 0 | 0 | 1 | 0.98737 | -0.094414 | 0.4 | 1 | 1.1 | 0.9
59 | 1 | 0.00057586 | 0.00014432 | 0 | 0 | 1 | 0.97444 | -0.18968 | 0.4 | 1 | 1.1 | 0.9
60 | 1 | 0 | 0 | 0 | 0 | 1 | 0.97447 | -0.18946 | 0.4 | 1 | 1.1 | 0.9
61 | 1 | 0.00012815 | 3.2117e-05 | 0 | 0 | 1 | 0.9744 | -0.18997 | 0.4 | 1 | 1.1 | 0.9
62 | 1 | 0.00076605 | 0.00019199 | 0 | 0 | 1 | 0.97498 | -0.18554 | 0.4 | 1 | 1.1 | 0.9
63 | 1 | 0 | 0 | 0 | 0 | 1 | 0.97666 | -0.17284 | 0.4 | 1 | 1.1 | 0.9
64 | 1 | 0.0002067 | 5.1805e-05 | 0 | 0 | 1 | 0.9775 | -0.1664 | 0.4 | 1 | 1.1 | 0.9
72 | 1 | 0.00041299 | 0.00010351 | 0 | 0 | 1 | 0.97644 | -0.17446 | 0.4 | 1 | 1.1 | 0.9
69 | 1 | 0 | 0 | 0 | 0 | 1 | 0.97518 | -0.18407 | 0.4 | 1 | 1.1 | 0.9
65 | 1 | 0.00083157 | 0.00020841 | 0 | 0 | 1 | 0.97432 | -0.19064 | 0.4 | 1 | 1.1 | 0.9
66 | 1 | 0 | 0 | 0 | 0 | 1 | 0.9743 | -0.19077 | 0.4 | 1 | 1.1 | 0.9
70 | 1 | 0.00014762 | 3.6998e-05 | 0 | 0 | 1 | 0.97516 | -0.18416 | 0.4 | 1 | 1.1 | 0.9
89 | 1 | 0.00050423 | 0.00012637 | 0 | 0 | 1 | 0.97769 | -0.16493 | 0.4 | 1 | 1.1 | 0.9
67 | 1 | 0 | 0 | 0 | 0 | 1 | 0.97411 | -0.1924 | 0.4 | 1 | 1.1 | 0.9
74 | 1 | 0.00026826 | 6.7231e-05 | 0 | 0 | 1 | 0.98012 | -0.14652 | 0.4 | 1 | 1.1 | 0.9
71 | 1 | 0.00025792 | 6.4641e-05 | 0 | 0 | 1 | 0.97393 | -0.19394 | 0.4 | 1 | 1.1 | 0.9
79 | 1 | 0 | 0 | 0 | 0 | 1 | 0.97368 | -0.19603 | 0.4 | 1 | 1.1 | 0.9
78 | 1 | 9.1316e-05 | 2.2886e-05 | 0 | 0 | 1 | 0.97356 | -0.19695 | 0.4 | 1 | 1.1 | 0.9
68 | 1 | 0.00013699 | 3.4333e-05 | 0 | 0 | 1 | 0.97348 | -0.19763 | 0.4 | 1 | 1.1 | 0.9
77 | 1 | 0.00019449 | 4.8745e-05 | 0 | 0 | 1 | 0.97355 | -0.19705 | 0.4 | 1 | 1.1 | 0.9
75 | 1 | 0 | 0 | 0 | 0 | 1 | 0.98019 | -0.14599 | 0.4 | 1 | 1.1 | 0.9
76 | 1 | 0 | 0 | 0 | 0 | 1 | 0.98054 | -0.14336 | 0.4 | 1 | 1.1 | 0.9
80 | 1 | 0.0008016 | 0.0002009 | 0 | 0 | 1 | 0.98061 | -0.14277 | 0.4 | 1 | 1.1 | 0.9
93 | 1 | 0 | 0 | 0 | 0 | 1 | 0.98508 | -0.10923 | 0.4 | 1 | 1.1 | 0.9
90 | 1 | 0.00056554 | 0.00014174 | 0 | 0 | 1 | 0.98553 | -0.10588 | 0.4 | 1 | 1.1 | 0.9
91 | 1 | 0 | 0 | 0 | 0 | 1 | 0.98553 | -0.10585 | 0.4 | 1 | 1.1 | 0.9
92 | 1 | 0.0015074 | 0.00037778 | 0 | 0 | 1 | 0.98584 | -0.1036 | 0.4 | 1 | 1.1 | 0.9
105 | 1 | 0.0013295 | 0.0003332 | 0 | 0 | 1 | 0.985 | -0.10978 | 0.4 | 1 | 1.1 | 0.9
81 | 1 | 0.00011026 | 2.7634e-05 | 0 | 0 | 1 | 0.9911 | -0.065908 | 0.4 | 1 | 1.1 | 0.9
82 | 1 | 0.0001922 | 4.8169e-05 | 0 | 0 | 1 | 0.9911 | -0.06591 | 0.4 | 1 | 1.1 | 0.9
83 | 1 | 5.0524e-05 | 1.2662e-05 | 0 | 0 | 1 | 0.99111 | -0.065843 | 0.4 | 1 | 1.1 | 0.9
84 | 1 | 3.0728e-05 | 7.7012e-06 | 0 | 0 | 1 | 0.9911 | -0.065919 | 0.4 | 1 | 1.1 | 0.9
85 | 1 | 0 | 0 | 0 | 0 | 1 | 0.99111 | -0.065805 | 0.4 | 1 | 1.1 | 0.9
99 | 1 | 0.00092193 | 0.00023106 | 0 | 0 | 1 | 0.99318 | -0.050009 | 0.4 | 1 | 1.1 | 0.9
100 | 1 | 0 | 0 | 0 | 0 | 1 | 0.9933 | -0.049113 | 0.4 | 1 | 1.1 | 0.9
101 | 1 | 0.0015311 | 0.00038373 | 0 | 0 | 1 | 0.99369 | -0.046163 | 0.4 | 1 | 1.1 | 0.9
97 | 1 | 0.0002142 | 5.3685e-05 | 0 | 0 | 1 | 0.98736 | -0.094492 | 0.4 | 1 | 1.1 | 0.9

## generator_data
GEN_BUS | PG | QG | QMAX | QMIN | VG | MBASE | GEN_STATUS | PMAX | PMIN
20 | 0.036515 | 0.009088 | 10 | -10 | 1 | 100 | 1 | 10 | 0

## branch_data
F_BUS | T_BUS | BR_R | BR_X | BR_B | RATE_A | RATE_B | RATE_C | TAP | SHIFT | BR_STATUS | ANGMIN | ANGMAX | P_in | Q_in | P_out | Q_out
1 | 2 | 2.9205 | 1.1233 | 2.9473e-09 | 0 | 0 | 0 | 0 | 0 | 1 | -90 | 90 | 0.0011692 | 0.00029241 | -0.0011692 | -0.00029268
1 | 3 | 0.45317 | 0.1743 | 4.5733e-10 | 0 | 0 | 0 | 0 | 0 | 1 | -90 | 90 | -0.0026691 | -0.00066834 | 0.0026692 | 0.00066831
2 | 4 | 3.4657 | 1.333 | 3.4975e-09 | 0 | 0 | 0 | 0 | 0 | 1 | -90 | 90 | 0.0011692 | 0.00029268 | -0.0011691 | -0.00029301
3 | 5 | 2.7008 | 1.0388 | 2.7256e-09 | 0 | 0 | 0 | 0 | 0 | 1 | -90 | 90 | 0.0035069 | 0.00087854 | -0.0035065 | -0.00087867
3 | 6 | 3.2815 | 1.2621 | 3.3116e-09 | 0 | 0 | 0 | 0 | 0 | 1 | -90 | 90 | -0.0061761 | -0.0015469 | 0.0061774 | 0.0015471
5 | 7 | 1.5924 | 0.61247 | 1.607e-09 | 0 | 0 | 0 | 0 | 0 | 1 | -90 | 90 | 0.0022865 | 0.00057292 | -0.0022865 | -0.00057304
6 | 11 | 1.01 | 0.38846 | 1.0193e-09 | 0 | 0 | 0 | 0 | 0 | 1 | -90 | 90 | -0.008008 | -0.0020057 | 0.0080087 | 0.0020058
6 | 16 | 1.8701 | 0.71926 | 1.8872e-09 | 0 | 0 | 0 | 0 | 0 | 1 | -90 | 90 | 0.0018306 | 0.00045862 | -0.0018305 | -0.00045878
103 | 18 | 31.4456 | 12.0945 | 6.3468e-08 | 0 | 0 | 0 | 0 | 0 | 1 | -90 | 90 | -0.016005 | -0.0039257 | 0.016091 | 0.0039526
103 | 102 | 2.0191 | 0.77659 | 2.0377e-09 | 0 | 0 | 0 | 0 | 0 | 1 | -90 | 90 | 0.0066506 | 0.0016205 | -0.0066497 | -0.0016203
103 | 94 | 81.2774 | 31.2605 | 8.2023e-08 | 0 | 0 | 0 | 0 | 0 | 1 | -90 | 90 | 0.0088516 | 0.0021793 | -0.0087833 | -0.0021611
18 | 20 | 0.26808 | 0.10311 | 5.4109e-10 | 0 | 0 | 0 | 0 | 0 | 1 | -90 | 90 | -0.035658 | -0.0088729 | 0.035662 | 0.0088742
18 | 17 | 5.4211 | 2.085 | 5.4709e-09 | 0 | 0 | 0 | 0 | 0 | 1 | -90 | 90 | 0.01837 | 0.0046201 | -0.01835 | -0.0046132
102 | 101 | 7.0968 | 2.7295 | 7.1619e-09 | 0 | 0 | 0 | 0 | 0 | 1 | -90 | 90 | 0.0066497 | 0.0016203 | -0.0066463 | -0.0016197
94 | 92 | 6.1576 | 2.3683 | 6.2141e-09 | 0 | 0 | 0 | 0 | 0 | 1 | -90 | 90 | 0.0087833 | 0.0021611 | -0.0087781 | -0.0021597
11 | 9 | 4.7301 | 1.8193 | 4.7735e-09 | 0 | 0 | 0 | 0 | 0 | 1 | -90 | 90 | -0.0098272 | -0.0024616 | 0.0098321 | 0.002463
9 | 10 | 1.931 | 0.74268 | 1.9487e-09 | 0 | 0 | 0 | 0 | 0 | 1 | -90 | 90 | -0.012673 | -0.003175 | 0.012676 | 0.0031761
10 | 12 | 9.9813 | 3.839 | 1.0073e-08 | 0 | 0 | 0 | 0 | 0 | 1 | -90 | 90 | -0.013828 | -0.0034646 | 0.013848 | 0.0034716
12 | 13 | 6.2669 | 2.4104 | 6.3245e-09 | 0 | 0 | 0 | 0 | 0 | 1 | -90 | 90 | -0.014899 | -0.0037349 | 0.014914 | 0.0037401
13 | 14 | 15.1911 | 5.8427 | 1.5331e-08 | 0 | 0 | 0 | 0 | 0 | 1 | -90 | 90 | -0.015884 | -0.0039832 | 0.015925 | 0.0039976
14 | 15 | 6.737 | 2.5911 | 6.7988e-09 | 0 | 0 | 0 | 0 | 0 | 1 | -90 | 90 | -0.015925 | -0.0039976 | 0.015944 | 0.004004
15 | 19 | 11.3681 | 4.3723 | 1.1472e-08 | 0 | 0 | 0 | 0 | 0 | 1 | -90 | 90 | -0.017189 | -0.0043162 | 0.017225 | 0.0043289
19 | 17 | 7.2179 | 2.7761 | 7.2841e-09 | 0 | 0 | 0 | 0 | 0 | 1 | -90 | 90 | -0.017225 | -0.0043289 | 0.017248 | 0.004337
21 | 22 | 2.6702 | 1.027 | 2.6947e-09 | 0 | 0 | 0 | 0 | 0 | 1 | -90 | 90 | 2.4798e-05 | 5.9532e-06 | -2.4798e-05 | -6.215e-06
21 | 23 | 2.4373 | 0.93743 | 2.4597e-09 | 0 | 0 | 0 | 0 | 0 | 1 | -90 | 90 | -5.9592e-05 | -1.4674e-05 | 5.9592e-05 | 1.4435e-05
23 | 24 | 19.2565 | 7.4063 | 1.9433e-08 | 0 | 0 | 0 | 0 | 0 | 1 | -90 | 90 | -0.00018297 | -4.5356e-05 | 0.00018298 | 4.3471e-05
24 | 25 | 10.5505 | 4.0579 | 1.0647e-08 | 0 | 0 | 0 | 0 | 0 | 1 | -90 | 90 | 5.4124e-05 | 1.253e-05 | -5.4123e-05 | -1.3565e-05
24 | 29 | 46.759 | 17.9842 | 4.7188e-08 | 0 | 0 | 0 | 0 | 0 | 1 | -90 | 90 | -0.0002371 | -5.6001e-05 | 0.00023713 | 5.1428e-05
29 | 27 | 2.4309 | 0.93497 | 2.4532e-09 | 0 | 0 | 0 | 0 | 0 | 1 | -90 | 90 | -0.00039468 | -9.0914e-05 | 0.00039468 | 9.0677e-05
27 | 26 | 2.4556 | 0.94445 | 2.4781e-09 | 0 | 0 | 0 | 0 | 0 | 1 | -90 | 90 | -0.00042843 | -9.9134e-05 | 0.00042843 | 9.8895e-05
26 | 28 | 0.27254 | 0.10482 | 2.7504e-10 | 0 | 0 | 0 | 0 | 0 | 1 | -90 | 90 | -0.00056576 | -0.00013331 | 0.00056576 | 0.00013329
28 | 30 | 12.545 | 4.825 | 1.266e-08 | 0 | 0 | 0 | 0 | 0 | 1 | -90 | 90 | -0.00056576 | -0.00013329 | 0.0005658 | 0.00013207
30 | 32 | 6.4928 | 2.4972 | 6.5524e-09 | 0 | 0 | 0 | 0 | 0 | 1 | -90 | 90 | -0.00062258 | -0.0001463 | 0.00062261 | 0.00014568
32 | 33 | 28.6578 | 11.0222 | 2.8921e-08 | 0 | 0 | 0 | 0 | 0 | 1 | -90 | 90 | -0.00093553 | -0.00022315 | 0.0009358 | 0.00022044
32 | 31 | 5.4349 | 2.0903 | 5.4848e-09 | 0 | 0 | 0 | 0 | 0 | 1 | -90 | 90 | 0.00031291 | 7.7473e-05 | -0.00031291 | -7.8004e-05
31 | 106 | 4.2687 | 1.6418 | 4.3079e-09 | 0 | 0 | 0 | 0 | 0 | 1 | -90 | 90 | 0.00031291 | 7.8004e-05 | -0.0003129 | -7.8421e-05
33 | 43 | 15.5068 | 5.9642 | 1.5649e-08 | 0 | 0 | 0 | 0 | 0 | 1 | -90 | 90 | 0.00051511 | 0.0001255 | -0.00051507 | -0.00012701
33 | 46 | 26.3297 | 10.1268 | 2.6571e-08 | 0 | 0 | 0 | 0 | 0 | 1 | -90 | 90 | -0.0014509 | -0.00034595 | 0.0014515 | 0.00034359
43 | 41 | 0.38953 | 0.14982 | 3.9311e-10 | 0 | 0 | 0 | 0 | 0 | 1 | -90 | 90 | 0.0004529 | 0.00011143 | -0.0004529 | -0.00011147
46 | 45 | 0.91938 | 0.35361 | 9.2781e-10 | 0 | 0 | 0 | 0 | 0 | 1 | -90 | 90 | -0.001485 | -0.00035199 | 0.001485 | 0.0003519
41 | 39 | 1.483 | 0.57038 | 1.4966e-09 | 0 | 0 | 0 | 0 | 0 | 1 | -90 | 90 | 0.0004529 | 0.00011147 | -0.0004529 | -0.00011161
45 | 44 | 10.289 | 3.9573 | 1.0383e-08 | 0 | 0 | 0 | 0 | 0 | 1 | -90 | 90 | 3.3306e-05 | 7.3366e-06 | -3.3306e-05 | -8.3473e-06
45 | 37 | 1.0319 | 0.39689 | 1.0414e-09 | 0 | 0 | 0 | 0 | 0 | 1 | -90 | 90 | -0.0015183 | -0.00035924 | 0.0015184 | 0.00035915
34 | 35 | 3.9372 | 1.5143 | 3.9733e-09 | 0 | 0 | 0 | 0 | 0 | 1 | -90 | 90 | 0.0016403 | 0.00038761 | -0.0016402 | -0.00038796
34 | 36 | 3.7174 | 1.4298 | 3.7515e-09 | 0 | 0 | 0 | 0 | 0 | 1 | -90 | 90 | -0.0019652 | -0.00046904 | 0.0019654 | 0.00046873
35 | 37 | 18.3472 | 7.0566 | 1.8516e-08 | 0 | 0 | 0 | 0 | 0 | 1 | -90 | 90 | 0.0015812 | 0.00037317 | -0.0015807 | -0.00037478
36 | 38 | 4.1846 | 1.6094 | 4.223e-09 | 0 | 0 | 0 | 0 | 0 | 1 | -90 | 90 | -0.0020377 | -0.00048685 | 0.0020379 | 0.00048651
38 | 51 | 5.1935 | 1.9975 | 5.2412e-09 | 0 | 0 | 0 | 0 | 0 | 1 | -90 | 90 | -0.0022452 | -0.00053563 | 0.0022455 | 0.00053522
38 | 55 | 23.5364 | 9.0524 | 2.3752e-08 | 0 | 0 | 0 | 0 | 0 | 1 | -90 | 90 | 0.00020731 | 4.9111e-05 | -0.00020729 | -5.1421e-05
51 | 104 | 1.9405 | 0.74635 | 1.9583e-09 | 0 | 0 | 0 | 0 | 0 | 1 | -90 | 90 | 0.00020919 | 5.2237e-05 | -0.00020919 | -5.2428e-05
51 | 49 | 7.9111 | 3.0427 | 7.9837e-09 | 0 | 0 | 0 | 0 | 0 | 1 | -90 | 90 | -0.0024547 | -0.00058746 | 0.0024552 | 0.00058688
55 | 53 | 2.4578 | 0.94531 | 2.4804e-09 | 0 | 0 | 0 | 0 | 0 | 1 | -90 | 90 | 0.00020729 | 5.1421e-05 | -0.00020729 | -5.1662e-05
49 | 50 | 5.9858 | 2.3022 | 6.0408e-09 | 0 | 0 | 0 | 0 | 0 | 1 | -90 | 90 | 0.00088585 | 0.00021626 | -0.0008858 | -0.00021683
49 | 47 | 2.6239 | 1.0092 | 2.6479e-09 | 0 | 0 | 0 | 0 | 0 | 1 | -90 | 90 | -0.003341 | -0.00080314 | 0.0033413 | 0.000803
53 | 52 | 1.1066 | 0.42562 | 1.1168e-09 | 0 | 0 | 0 | 0 | 0 | 1 | -90 | 90 | 9.0156e-05 | 2.2305e-05 | -9.0156e-05 | -2.2414e-05
39 | 40 | 5.2697 | 2.0268 | 5.3181e-09 | 0 | 0 | 0 | 0 | 0 | 1 | -90 | 90 | 0.00038732 | 9.5174e-05 | -0.00038731 | -9.5688e-05
40 | 42 | 14.0833 | 5.4167 | 1.4213e-08 | 0 | 0 | 0 | 0 | 0 | 1 | -90 | 90 | 5.9149e-05 | 1.3442e-05 | -5.9149e-05 | -1.4824e-05
47 | 48 | 1.4251 | 0.54811 | 1.4382e-09 | 0 | 0 | 0 | 0 | 0 | 1 | -90 | 90 | -0.0033662 | -0.00080925 | 0.0033664 | 0.00080917
48 | 88 | 37.1014 | 14.2698 | 3.7442e-08 | 0 | 0 | 0 | 0 | 0 | 1 | -90 | 90 | -0.0034224 | -0.00082321 | 0.0034271 | 0.00082136
88 | 87 | 3.4469 | 1.3257 | 3.4785e-09 | 0 | 0 | 0 | 0 | 0 | 1 | -90 | 90 | -0.0034271 | -0.00082136 | 0.0034276 | 0.00082119
50 | 58 | 16.2503 | 6.2501 | 1.6399e-08 | 0 | 0 | 0 | 0 | 0 | 1 | -90 | 90 | 0.00036918 | 8.8227e-05 | -0.00036916 | -8.9817e-05
50 | 56 | 7.7947 | 2.998 | 7.8663e-09 | 0 | 0 | 0 | 0 | 0 | 1 | -90 | 90 | 0.00051662 | 0.0001286 | -0.00051659 | -0.00012936
87 | 86 | 4.3839 | 1.6861 | 4.4241e-09 | 0 | 0 | 0 | 0 | 0 | 1 | -90 | 90 | -0.0035938 | -0.00086286 | 0.0035944 | 0.00086266
86 | 85 | 40.783 | 15.6858 | 4.1157e-08 | 0 | 0 | 0 | 0 | 0 | 1 | -90 | 90 | -0.0037922 | -0.00091223 | 0.0037986 | 0.00091064
58 | 98 | 5.5953 | 2.1521 | 5.6467e-09 | 0 | 0 | 0 | 0 | 0 | 1 | -90 | 90 | 0.00010718 | 2.6311e-05 | -0.00010718 | -2.6861e-05
58 | 95 | 10.5214 | 4.0467 | 1.0618e-08 | 0 | 0 | 0 | 0 | 0 | 1 | -90 | 90 | 0.00026198 | 6.3506e-05 | -0.00026198 | -6.4538e-05
56 | 57 | 1.1289 | 0.43421 | 1.1393e-09 | 0 | 0 | 0 | 0 | 0 | 1 | -90 | 90 | 0.00040174 | 0.00010057 | -0.00040174 | -0.00010068
95 | 96 | 6.773 | 2.605 | 6.8352e-09 | 0 | 0 | 0 | 0 | 0 | 1 | -90 | 90 | 0.00021421 | 5.2567e-05 | -0.00021421 | -5.3232e-05
52 | 54 | 1.8487 | 0.71103 | 1.8657e-09 | 0 | 0 | 0 | 0 | 0 | 1 | -90 | 90 | 3.4477e-05 | 8.459e-06 | -3.4477e-05 | -8.6408e-06
96 | 97 | 4.613 | 1.7742 | 4.6553e-09 | 0 | 0 | 0 | 0 | 0 | 1 | -90 | 90 | 0.00021421 | 5.3232e-05 | -0.0002142 | -5.3685e-05
59 | 60 | 4.7573 | 1.8297 | 4.801e-09 | 0 | 0 | 0 | 0 | 0 | 1 | -90 | 90 | -0.00057585 | -0.00014432 | 0.00057587 | 0.00014388
60 | 61 | 3.5371 | 1.3604 | 3.5696e-09 | 0 | 0 | 0 | 0 | 0 | 1 | -90 | 90 | 0.0016411 | 0.00039355 | -0.001641 | -0.00039385
60 | 62 | 20.5635 | 7.909 | 2.0752e-08 | 0 | 0 | 0 | 0 | 0 | 1 | -90 | 90 | -0.0022169 | -0.00053742 | 0.0022181 | 0.00053588
61 | 65 | 5.0974 | 1.9605 | 5.1442e-09 | 0 | 0 | 0 | 0 | 0 | 1 | -90 | 90 | 0.0015128 | 0.00036173 | -0.0015127 | -0.00036217
62 | 69 | 5.7972 | 2.2297 | 5.8504e-09 | 0 | 0 | 0 | 0 | 0 | 1 | -90 | 90 | -0.0029841 | -0.00072788 | 0.0029847 | 0.00072754
63 | 64 | 21.1915 | 8.1506 | 2.1386e-08 | 0 | 0 | 0 | 0 | 0 | 1 | -90 | 90 | -0.00355 | -0.00086056 | 0.003553 | 0.00085966
63 | 72 | 47.0644 | 18.1017 | 4.7496e-08 | 0 | 0 | 0 | 0 | 0 | 1 | -90 | 90 | 0.00041308 | 9.9012e-05 | -0.00041299 | -0.00010351
63 | 69 | 42.1675 | 16.2183 | 4.2554e-08 | 0 | 0 | 0 | 0 | 0 | 1 | -90 | 90 | 0.0031369 | 0.00076155 | -0.0031323 | -0.00076383
64 | 89 | 4.5985 | 1.7687 | 4.6407e-09 | 0 | 0 | 0 | 0 | 0 | 1 | -90 | 90 | -0.0037597 | -0.00091146 | 0.0037604 | 0.00091129
69 | 70 | 7.3975 | 2.8452 | 7.4654e-09 | 0 | 0 | 0 | 0 | 0 | 1 | -90 | 90 | 0.00014762 | 3.6289e-05 | -0.00014762 | -3.6998e-05
65 | 66 | 1.9927 | 0.7664 | 2.0109e-09 | 0 | 0 | 0 | 0 | 0 | 1 | -90 | 90 | 0.00068114 | 0.00015376 | -0.00068113 | -0.00015394
66 | 67 | 25.2639 | 9.7169 | 2.5496e-08 | 0 | 0 | 0 | 0 | 0 | 1 | -90 | 90 | 0.00068113 | 0.00015394 | -0.000681 | -0.00015631
89 | 74 | 50.8863 | 19.5716 | 5.1353e-08 | 0 | 0 | 0 | 0 | 0 | 1 | -90 | 90 | -0.0042646 | -0.0010377 | 0.0042749 | 0.0010367
67 | 71 | 24.3763 | 9.3755 | 2.46e-08 | 0 | 0 | 0 | 0 | 0 | 1 | -90 | 90 | 0.000681 | 0.00015631 | -0.00068088 | -0.0001586
74 | 75 | 1.3822 | 0.53163 | 1.3949e-09 | 0 | 0 | 0 | 0 | 0 | 1 | -90 | 90 | -0.0045431 | -0.0011039 | 0.0045434 | 0.0011039
71 | 79 | 52.1171 | 20.0451 | 5.2595e-08 | 0 | 0 | 0 | 0 | 0 | 1 | -90 | 90 | 0.00042296 | 9.3956e-05 | -0.00042285 | -9.8903e-05
79 | 78 | 24.4078 | 9.3876 | 2.4632e-08 | 0 | 0 | 0 | 0 | 0 | 1 | -90 | 90 | 0.00042285 | 9.8903e-05 | -0.00042281 | -0.00010122
78 | 77 | 3.5148 | 1.3518 | 3.5471e-09 | 0 | 0 | 0 | 0 | 0 | 1 | -90 | 90 | 0.00033149 | 7.8334e-05 | -0.00033149 | -7.8668e-05
68 | 77 | 46.1518 | 17.7507 | 4.6575e-08 | 0 | 0 | 0 | 0 | 0 | 1 | -90 | 90 | -0.00013699 | -3.4333e-05 | 0.000137 | 2.9923e-05
75 | 76 | 6.852 | 2.6354 | 6.9149e-09 | 0 | 0 | 0 | 0 | 0 | 1 | -90 | 90 | -0.0045434 | -0.0011039 | 0.004545 | 0.0011038
76 | 80 | 1.5308 | 0.58876 | 1.5448e-09 | 0 | 0 | 0 | 0 | 0 | 1 | -90 | 90 | -0.004545 | -0.0011038 | 0.0045453 | 0.0011038
80 | 93 | 74.8559 | 28.7907 | 7.5543e-08 | 0 | 0 | 0 | 0 | 0 | 1 | -90 | 90 | -0.0053469 | -0.0013047 | 0.0053705 | 0.0013065
93 | 105 | 5.1839 | 1.9938 | 5.2314e-09 | 0 | 0 | 0 | 0 | 0 | 1 | -90 | 90 | 0.0013296 | 0.00033273 | -0.0013295 | -0.0003332
93 | 91 | 6.1048 | 2.348 | 6.1608e-09 | 0 | 0 | 0 | 0 | 0 | 1 | -90 | 90 | -0.0067001 | -0.0016392 | 0.0067031 | 0.0016398
90 | 91 | 0.57288 | 0.22034 | 5.7814e-10 | 0 | 0 | 0 | 0 | 0 | 1 | -90 | 90 | -0.00056554 | -0.00014174 | 0.00056554 | 0.00014168
91 | 92 | 3.7622 | 1.447 | 3.7967e-09 | 0 | 0 | 0 | 0 | 0 | 1 | -90 | 90 | -0.0072686 | -0.0017814 | 0.0072708 | 0.0017819
81 | 82 | 0.10043 | 0.038628 | 1.0136e-10 | 0 | 0 | 0 | 0 | 0 | 1 | -90 | 90 | 0.00022293 | 5.5507e-05 | -0.00022293 | -5.5517e-05
81 | 83 | 2.462 | 0.94693 | 2.4846e-09 | 0 | 0 | 0 | 0 | 0 | 1 | -90 | 90 | -0.00033319 | -8.314e-05 | 0.00033319 | 8.2897e-05
82 | 84 | 3.5727 | 1.3741 | 3.6054e-09 | 0 | 0 | 0 | 0 | 0 | 1 | -90 | 90 | 3.0728e-05 | 7.347e-06 | -3.0728e-05 | -7.7012e-06
83 | 85 | 1.2686 | 0.48793 | 1.2803e-09 | 0 | 0 | 0 | 0 | 0 | 1 | -90 | 90 | -0.00038371 | -9.556e-05 | 0.00038371 | 9.5435e-05
85 | 99 | 44.8756 | 17.2598 | 4.5287e-08 | 0 | 0 | 0 | 0 | 0 | 1 | -90 | 90 | -0.0041823 | -0.0010061 | 0.0041907 | 0.0010049
99 | 100 | 2.1113 | 0.81203 | 2.1307e-09 | 0 | 0 | 0 | 0 | 0 | 1 | -90 | 90 | -0.0051127 | -0.0012359 | 0.0051133 | 0.0012359
100 | 101 | 6.9515 | 2.6736 | 7.0153e-09 | 0 | 0 | 0 | 0 | 0 | 1 | -90 | 90 | -0.0051133 | -0.0012359 | 0.0051152 | 0.001236