## bus_data
BUS_I | BUS_TYPE | Pd | Qd | Gs | Bs | area | Vm | Va | baseKV | zone | Vmax | Vmin
1 | 3 | 0.074107 | 0.018573 | 0 | 0 | 1 | 1 | 0 | 0.4 | 1 | 1.1 | 0.9
3 | 1 | 0 | 0 | 0 | 0 | 1 | 0.99695 | -0.021401 | 0.4 | 1 | 1.1 | 0.9
4 | 1 | 0 | 0 | 0 | 0 | 1 | 0.99603 | -0.027881 | 0.4 | 1 | 1.1 | 0.9
12 | 1 | 0.0040675 | 0.0010194 | 0 | 0 | 1 | 0.99571 | -0.03011 | 0.4 | 1 | 1.1 | 0.9
20 | 1 | 0.00061838 | 0.00015498 | 0 | 0 | 1 | 0.99496 | -0.035445 | 0.4 | 1 | 1.1 | 0.9
10 | 1 | 0.0006217 | 0.00015581 | 0 | 0 | 1 | 0.99403 | -0.042014 | 0.4 | 1 | 1.1 | 0.9
8 | 1 | 0 | 0 | 0 | 0 | 1 | 0.99404 | -0.041931 | 0.4 | 1 | 1.1 | 0.9
5 | 1 | 0.0030521 | 0.00076492 | 0 | 0 | 1 | 0.99254 | -0.052556 | 0.4 | 1 | 1.1 | 0.9
6 | 1 | 0 | 0 | 0 | 0 | 1 | 0.99303 | -0.049098 | 0.4 | 1 | 1.1 | 0.9
7 | 1 | 0 | 0 | 0 | 0 | 1 | 0.9925 | -0.052817 | 0.4 | 1 | 1.1 | 0.9
9 | 1 | 0.00096505 | 0.00024186 | 0 | 0 | 1 | 0.99245 | -0.053204 | 0.4 | 1 | 1.1 | 0.9
11 | 1 | 0 | 0 | 0 | 0 | 1 | 0.99463 | -0.037761 | 0.4 | 1 | 1.1 | 0.9
13 | 1 | 0.00080946 | 0.00020287 | 0 | 0 | 1 | 0.99219 | -0.055051 | 0.4 | 1 | 1.1 | 0.9
16 | 1 | 0 | 0 | 0 | 0 | 1 | 0.99483 | -0.036352 | 0.4 | 1 | 1.1 | 0.9
14 | 1 | 0 | 0 | 0 | 0 | 1 | 0.99211 | -0.055613 | 0.4 | 1 | 1.1 | 0.9
15 | 1 | 0.0010023 | 0.0002512 | 0 | 0 | 1 | 0.99208 | -0.055842 | 0.4 | 1 | 1.1 | 0.9
17 | 1 | 0 | 0 | 0 | 0 | 1 | 0.99182 | -0.057643 | 0.4 | 1 | 1.1 | 0.9
18 | 1 | 0.0016646 | 0.0004172 | 0 | 0 | 1 | 0.99152 | -0.059789 | 0.4 | 1 | 1.1 | 0.9
19 | 1 | 0.00069304 | 0.00017369 | 0 | 0 | 1 | 0.99145 | -0.060308 | 0.4 | 1 | 1.1 | 0.9

## generator_data
GEN_BUS | PG | QG | QMAX | QMIN | VG | MBASE | GEN_STATUS | PMAX | PMIN
1 | 0.087687 | 0.021977 | 10 | -10 | 1 | 100 | 1 | 10 | 0

## branch_data
F_BUS | T_BUS | BR_R | BR_X | BR_B | RATE_A | RATE_B | RATE_C | TAP | SHIFT | BR_STATUS | ANGMIN | ANGMAX | P_in | Q_in | P_out | Q_out
1 | 3 | 20.4847 | 7.8787 | 2.0673e-08 | 0 | 0 | 0 | 0 | 0 | 1 | -90 | 90 | 0.013581 | 0.0034044 | -0.01354 | -0.0033911
3 | 4 | 6.1824 | 2.3779 | 6.2391e-09 | 0 | 0 | 0 | 0 | 0 | 1 | -90 | 90 | 0.01354 | 0.0033911 | -0.013528 | -0.003387
4 | 12 | 2.1246 | 0.81717 | 2.1441e-09 | 0 | 0 | 0 | 0 | 0 | 1 | -90 | 90 | 0.013528 | 0.003387 | -0.013524 | -0.0033856
12 | 20 | 7.2598 | 2.7922 | 7.3264e-09 | 0 | 0 | 0 | 0 | 0 | 1 | -90 | 90 | 0.0094567 | 0.0023662 | -0.0094498 | -0.0023643
20 | 16 | 1.3191 | 0.50735 | 1.3312e-09 | 0 | 0 | 0 | 0 | 0 | 1 | -90 | 90 | 0.0088314 | 0.0022093 | -0.0088303 | -0.002209
10 | 8 | 1.7102 | 0.65778 | 1.7259e-09 | 0 | 0 | 0 | 0 | 0 | 1 | -90 | 90 | -0.0006217 | -0.00015581 | 0.00062171 | 0.00015565
8 | 11 | 6.0635 | 2.3321 | 6.1191e-09 | 0 | 0 | 0 | 0 | 0 | 1 | -90 | 90 | -0.0088235 | -0.0022072 | 0.0088286 | 0.0022085
8 | 6 | 11.2002 | 4.3078 | 1.1303e-08 | 0 | 0 | 0 | 0 | 0 | 1 | -90 | 90 | 0.0082018 | 0.0020515 | -0.0081937 | -0.0020495
5 | 6 | 5.3998 | 2.0769 | 5.4494e-09 | 0 | 0 | 0 | 0 | 0 | 1 | -90 | 90 | -0.0081898 | -0.0020486 | 0.0081937 | 0.0020495
5 | 7 | 0.64769 | 0.24911 | 6.5364e-10 | 0 | 0 | 0 | 0 | 0 | 1 | -90 | 90 | 0.0051377 | 0.0012836 | -0.0051375 | -0.0012836
7 | 9 | 0.96216 | 0.37006 | 9.7099e-10 | 0 | 0 | 0 | 0 | 0 | 1 | -90 | 90 | 0.0051375 | 0.0012836 | -0.0051372 | -0.0012836
9 | 13 | 5.6395 | 2.1691 | 5.6913e-09 | 0 | 0 | 0 | 0 | 0 | 1 | -90 | 90 | 0.0041722 | 0.0010418 | -0.0041711 | -0.0010419
11 | 16 | 2.05 | 0.78845 | 2.0688e-09 | 0 | 0 | 0 | 0 | 0 | 1 | -90 | 90 | -0.0088286 | -0.0022085 | 0.0088303 | 0.002209
13 | 14 | 2.1282 | 0.81855 | 2.1478e-09 | 0 | 0 | 0 | 0 | 0 | 1 | -90 | 90 | 0.0033617 | 0.00083905 | -0.0033614 | -0.00083916
14 | 17 | 10.9483 | 4.2109 | 1.1049e-08 | 0 | 0 | 0 | 0 | 0 | 1 | -90 | 90 | 0.0023591 | 0.00058824 | -0.0023584 | -0.00058908
14 | 15 | 2.9323 | 1.1278 | 2.9592e-09 | 0 | 0 | 0 | 0 | 0 | 1 | -90 | 90 | 0.0010023 | 0.00025092 | -0.0010023 | -0.0002512
17 | 18 | 11.6035 | 4.4629 | 1.171e-08 | 0 | 0 | 0 | 0 | 0 | 1 | -90 | 90 | 0.0023584 | 0.00058908 | -0.0023577 | -0.00058996
18 | 19 | 9.5252 | 3.6636 | 9.6126e-09 | 0 | 0 | 0 | 0 | 0 | 1 | -90 | 90 | 0.00069309 | 0.00017277 | -0.00069304 | -0.00017369