## bus_data
BUS_I | BUS_TYPE | Pd | Qd | Gs | Bs | area | Vm | Va | baseKV | zone | Vmax | Vmin
129 | 1 | 0 | 0 | 0 | 0 | 1 | 0.98798 | -0.084743 | 0.4 | 1 | 1.1 | 0.9
95 | 1 | 0.0010619 | 0.00026613 | 0 | 0 | 1 | 0.98665 | -0.094212 | 0.4 | 1 | 1.1 | 0.9
127 | 1 | 0.00082051 | 0.00020564 | 0 | 0 | 1 | 0.98846 | -0.081257 | 0.4 | 1 | 1.1 | 0.9
138 | 1 | 0.0010604 | 0.00026576 | 0 | 0 | 1 | 0.9899 | -0.07098 | 0.4 | 1 | 1.1 | 0.9
121 | 1 | 0.002108 | 0.00052832 | 0 | 0 | 1 | 0.99005 | -0.069918 | 0.4 | 1 | 1.1 | 0.9
126 | 1 | 0.0022064 | 0.00055297 | 0 | 0 | 1 | 0.98977 | -0.071866 | 0.4 | 1 | 1.1 | 0.9
156 | 1 | 0.0016945 | 0.00042468 | 0 | 0 | 1 | 0.99969 | -0.0021874 | 0.4 | 1 | 1.1 | 0.9
157 | 1 | 0 | 0 | 0 | 0 | 1 | 0.99973 | -0.0019162 | 0.4 | 1 | 1.1 | 0.9
114 | 3 | 0.055304 | 0.01386 | 0 | 0 | 1 | 1 | 0 | 0.4 | 1 | 1.1 | 0.9
71 | 1 | 0.0061508 | 0.0015415 | 0 | 0 | 1 | 0.99001 | -0.07012 | 0.4 | 1 | 1.1 | 0.9
72 | 1 | 0 | 0 | 0 | 0 | 1 | 0.99061 | -0.065812 | 0.4 | 1 | 1.1 | 0.9
73 | 1 | 0 | 0 | 0 | 0 | 1 | 0.9907 | -0.065197 | 0.4 | 1 | 1.1 | 0.9
77 | 1 | 0 | 0 | 0 | 0 | 1 | 0.99356 | -0.04507 | 0.4 | 1 | 1.1 | 0.9
76 | 1 | 0.015103 | 0.0037852 | 0 | 0 | 1 | 0.99052 | -0.066503 | 0.4 | 1 | 1.1 | 0.9
74 | 1 | 0.0041809 | 0.0010478 | 0 | 0 | 1 | 0.99022 | -0.06862 | 0.4 | 1 | 1.1 | 0.9
75 | 1 | 0.0015052 | 0.00037724 | 0 | 0 | 1 | 0.99034 | -0.067775 | 0.4 | 1 | 1.1 | 0.9
109 | 1 | 0 | 0 | 0 | 0 | 1 | 0.99448 | -0.03857 | 0.4 | 1 | 1.1 | 0.9
107 | 1 | 0.0023189 | 0.00058116 | 0 | 0 | 1 | 0.99324 | -0.047293 | 0.4 | 1 | 1.1 | 0.9
94 | 1 | 0.001287 | 0.00032255 | 0 | 0 | 1 | 0.98665 | -0.094249 | 0.4 | 1 | 1.1 | 0.9
108 | 1 | 0.00095887 | 0.00024031 | 0 | 0 | 1 | 0.9932 | -0.047569 | 0.4 | 1 | 1.1 | 0.9
111 | 1 | 0.0012978 | 0.00032525 | 0 | 0 | 1 | 0.9919 | -0.056788 | 0.4 | 1 | 1.1 | 0.9
112 | 1 | 0.00072592 | 0.00018193 | 0 | 0 | 1 | 0.99167 | -0.058409 | 0.4 | 1 | 1.1 | 0.9
113 | 1 | 0.001026 | 0.00025713 | 0 | 0 | 1 | 0.99124 | -0.061426 | 0.4 | 1 | 1.1 | 0.9
115 | 1 | 0.00054759 | 0.00013724 | 0 | 0 | 1 | 0.9912 | -0.061714 | 0.4 | 1 | 1.1 | 0.9
116 | 1 | 0.00051484 | 0.00012903 | 0 | 0 | 1 | 0.99078 | -0.06474 | 0.4 | 1 | 1.1 | 0.9
118 | 1 | 0.0010514 | 0.00026351 | 0 | 0 | 1 | 0.99057 | -0.066221 | 0.4 | 1 | 1.1 | 0.9
117 | 1 | 0.00074423 | 0.00018652 | 0 | 0 | 1 | 0.99051 | -0.066626 | 0.4 | 1 | 1.1 | 0.9
119 | 1 | 0.00073599 | 0.00018446 | 0 | 0 | 1 | 0.99049 | -0.066769 | 0.4 | 1 | 1.1 | 0.9
120 | 1 | 0.0013213 | 0.00033115 | 0 | 0 | 1 | 0.99013 | -0.06933 | 0.4 | 1 | 1.1 | 0.9
122 | 1 | 0.001489 | 0.00037317 | 0 | 0 | 1 | 0.9891 | -0.076675 | 0.4 | 1 | 1.1 | 0.9
123 | 1 | 0.00054547 | 0.00013671 | 0 | 0 | 1 | 0.98883 | -0.078582 | 0.4 | 1 | 1.1 | 0.9
124 | 1 | 0.0019176 | 0.00048059 | 0 | 0 | 1 | 0.98976 | -0.071944 | 0.4 | 1 | 1.1 | 0.9
125 | 1 | 0 | 0 | 0 | 0 | 1 | 0.98849 | -0.081025 | 0.4 | 1 | 1.1 | 0.9
128 | 1 | 0.0020412 | 0.00051156 | 0 | 0 | 1 | 0.98814 | -0.083524 | 0.4 | 1 | 1.1 | 0.9

## generator_data
GEN_BUS | PG | QG | QMAX | QMIN | VG | MBASE | GEN_STATUS | PMAX | PMIN
114 | 0.11022 | 0.027673 | 10 | -10 | 1 | 100 | 1 | 10 | 0

## branch_data
F_BUS | T_BUS | BR_R | BR_X | BR_B | RATE_A | RATE_B | RATE_C | TAP | SHIFT | BR_STATUS | ANGMIN | ANGMAX | P_in | Q_in | P_out | Q_out
129 | 95 | 50.7835 | 19.5321 | 5.1249e-08 | 0 | 0 | 0 | 0 | 0 | 1 | -90 | 90 | 0.0023519 | 0.00058482 | -0.0023488 | -0.00058864
129 | 127 | 18.5266 | 7.1256 | 1.8697e-08 | 0 | 0 | 0 | 0 | 0 | 1 | -90 | 90 | -0.0023519 | -0.00058482 | 0.002353 | 0.00058343
95 | 94 | 0.36017 | 0.13853 | 3.6347e-10 | 0 | 0 | 0 | 0 | 0 | 1 | -90 | 90 | 0.001287 | 0.00032251 | -0.001287 | -0.00032255
127 | 125 | 0.91869 | 0.35334 | 9.2712e-10 | 0 | 0 | 0 | 0 | 0 | 1 | -90 | 90 | -0.0031735 | -0.00078906 | 0.0031736 | 0.00078901
138 | 121 | 1.0842 | 0.41699 | 1.0941e-09 | 0 | 0 | 0 | 0 | 0 | 1 | -90 | 90 | -0.012444 | -0.0031102 | 0.012446 | 0.0031108
138 | 126 | 0.98794 | 0.37998 | 9.9701e-10 | 0 | 0 | 0 | 0 | 0 | 1 | -90 | 90 | 0.011383 | 0.0028445 | -0.011382 | -0.002844
121 | 120 | 0.51333 | 0.19744 | 5.1804e-10 | 0 | 0 | 0 | 0 | 0 | 1 | -90 | 90 | -0.014554 | -0.0036391 | 0.014555 | 0.0036396
126 | 124 | 0.1081 | 0.041578 | 1.091e-10 | 0 | 0 | 0 | 0 | 0 | 1 | -90 | 90 | 0.0091756 | 0.0022911 | -0.0091755 | -0.002291
156 | 157 | 2.0825 | 0.80096 | 2.1016e-09 | 0 | 0 | 0 | 0 | 0 | 1 | -90 | 90 | -0.0016945 | -0.00042468 | 0.0016945 | 0.00042449
157 | 114 | 14.6646 | 5.6402 | 1.4799e-08 | 0 | 0 | 0 | 0 | 0 | 1 | -90 | 90 | -0.0016945 | -0.00042449 | 0.001695 | 0.00042318
114 | 109 | 9.4542 | 3.6362 | 9.541e-09 | 0 | 0 | 0 | 0 | 0 | 1 | -90 | 90 | 0.053225 | 0.01339 | -0.05294 | -0.013281
71 | 72 | 8.9424 | 3.4394 | 9.0244e-09 | 0 | 0 | 0 | 0 | 0 | 1 | -90 | 90 | -0.0061508 | -0.0015415 | 0.0061545 | 0.0015421
72 | 73 | 1.2762 | 0.49085 | 1.2879e-09 | 0 | 0 | 0 | 0 | 0 | 1 | -90 | 90 | -0.0061545 | -0.0015421 | 0.006155 | 0.0015421
73 | 77 | 9.5732 | 3.682 | 9.661e-09 | 0 | 0 | 0 | 0 | 0 | 1 | -90 | 90 | -0.02695 | -0.0067538 | 0.027025 | 0.0067819
73 | 76 | 0.80323 | 0.30893 | 8.106e-10 | 0 | 0 | 0 | 0 | 0 | 1 | -90 | 90 | 0.020795 | 0.0052117 | -0.020791 | -0.0052103
77 | 109 | 2.7656 | 1.0637 | 2.791e-09 | 0 | 0 | 0 | 0 | 0 | 1 | -90 | 90 | -0.030304 | -0.0076025 | 0.030331 | 0.0076127
77 | 107 | 8.7015 | 3.3467 | 8.7814e-09 | 0 | 0 | 0 | 0 | 0 | 1 | -90 | 90 | 0.0032788 | 0.00082064 | -0.0032778 | -0.00082112
76 | 75 | 2.8558 | 1.0984 | 2.882e-09 | 0 | 0 | 0 | 0 | 0 | 1 | -90 | 90 | 0.0056876 | 0.0014251 | -0.0056866 | -0.001425
74 | 75 | 2.5815 | 0.99287 | 2.6052e-09 | 0 | 0 | 0 | 0 | 0 | 1 | -90 | 90 | -0.0041809 | -0.0010478 | 0.0041814 | 0.0010478
109 | 111 | 10.3613 | 3.9851 | 1.0456e-08 | 0 | 0 | 0 | 0 | 0 | 1 | -90 | 90 | 0.022609 | 0.0056683 | -0.022552 | -0.0056475
107 | 108 | 3.6998 | 1.423 | 3.7337e-09 | 0 | 0 | 0 | 0 | 0 | 1 | -90 | 90 | 0.0009589 | 0.00023996 | -0.00095887 | -0.00024031
111 | 112 | 0.97588 | 0.37534 | 9.8484e-10 | 0 | 0 | 0 | 0 | 0 | 1 | -90 | 90 | 0.021255 | 0.0053222 | -0.02125 | -0.0053205
112 | 113 | 1.8785 | 0.72251 | 1.8958e-09 | 0 | 0 | 0 | 0 | 0 | 1 | -90 | 90 | 0.020524 | 0.0051386 | -0.020515 | -0.0051355
113 | 115 | 0.18848 | 0.072492 | 1.9021e-10 | 0 | 0 | 0 | 0 | 0 | 1 | -90 | 90 | 0.019489 | 0.0048783 | -0.019489 | -0.0048781
115 | 116 | 2.039 | 0.78423 | 2.0577e-09 | 0 | 0 | 0 | 0 | 0 | 1 | -90 | 90 | 0.018941 | 0.0047408 | -0.018933 | -0.004738
116 | 118 | 1.0249 | 0.3942 | 1.0343e-09 | 0 | 0 | 0 | 0 | 0 | 1 | -90 | 90 | 0.018418 | 0.0046089 | -0.018415 | -0.0046076
118 | 117 | 0.29683 | 0.11416 | 2.9955e-10 | 0 | 0 | 0 | 0 | 0 | 1 | -90 | 90 | 0.017363 | 0.0043441 | -0.017362 | -0.0043437
117 | 119 | 0.10971 | 0.042194 | 1.1071e-10 | 0 | 0 | 0 | 0 | 0 | 1 | -90 | 90 | 0.016618 | 0.0041572 | -0.016618 | -0.0041571
119 | 120 | 2.0528 | 0.78954 | 2.0716e-09 | 0 | 0 | 0 | 0 | 0 | 1 | -90 | 90 | 0.015882 | 0.0039727 | -0.015876 | -0.0039707
122 | 123 | 4.1704 | 1.604 | 4.2087e-09 | 0 | 0 | 0 | 0 | 0 | 1 | -90 | 90 | 0.0057642 | 0.0014363 | -0.0057627 | -0.0014361
122 | 124 | 8.243 | 3.1704 | 8.3186e-09 | 0 | 0 | 0 | 0 | 0 | 1 | -90 | 90 | -0.0072532 | -0.0018094 | 0.0072579 | 0.0018104
123 | 125 | 5.894 | 2.2669 | 5.9481e-09 | 0 | 0 | 0 | 0 | 0 | 1 | -90 | 90 | 0.0052172 | 0.0012994 | -0.0052155 | -0.0012993
125 | 128 | 15.5359 | 5.9754 | 1.5678e-08 | 0 | 0 | 0 | 0 | 0 | 1 | -90 | 90 | 0.0020419 | 0.0005103 | -0.0020412 | -0.00051156