## bus_data
BUS_I | BUS_TYPE | Pd | Qd | Gs | Bs | area | Vm | Va | baseKV | zone | Vmax | Vmin
161 | 3 | 0.0098681 | 0.0024732 | 0 | 0 | 1 | 1 | 0 | 0.4 | 1 | 1.1 | 0.9
166 | 1 | 0.00060804 | 0.00015239 | 0 | 0 | 1 | 0.99779 | -0.015742 | 0.4 | 1 | 1.1 | 0.9
164 | 1 | 0.00074483 | 0.00018667 | 0 | 0 | 1 | 0.99702 | -0.021243 | 0.4 | 1 | 1.1 | 0.9
160 | 1 | 0 | 0 | 0 | 0 | 1 | 0.99694 | -0.021837 | 0.4 | 1 | 1.1 | 0.9
165 | 1 | 0.0004297 | 0.00010769 | 0 | 0 | 1 | 0.9969 | -0.022115 | 0.4 | 1 | 1.1 | 0.9
146 | 1 | 0.0011849 | 0.00029697 | 0 | 0 | 1 | 0.99677 | -0.022983 | 0.4 | 1 | 1.1 | 0.9
147 | 1 | 0 | 0 | 0 | 0 | 1 | 0.9968 | -0.022762 | 0.4 | 1 | 1.1 | 0.9
148 | 1 | 0 | 0 | 0 | 0 | 1 | 0.99683 | -0.022548 | 0.4 | 1 | 1.1 | 0.9
159 | 1 | 0.0002575 | 6.4536e-05 | 0 | 0 | 1 | 0.99683 | -0.022559 | 0.4 | 1 | 1.1 | 0.9

## generator_data
GEN_BUS | PG | QG | QMAX | QMIN | VG | MBASE | GEN_STATUS | PMAX | PMIN
161 | 0.013102 | 0.0032736 | 10 | -10 | 1 | 100 | 1 | 10 | 0

## branch_data
F_BUS | T_BUS | BR_R | BR_X | BR_B | RATE_A | RATE_B | RATE_C | TAP | SHIFT | BR_STATUS | ANGMIN | ANGMAX | P_in | Q_in | P_out | Q_out
161 | 166 | 62.2528 | 23.9434 | 6.2824e-08 | 0 | 0 | 0 | 0 | 0 | 1 | -90 | 90 | 0.0032343 | 0.00080044 | -0.0032273 | -0.00080405
166 | 164 | 26.9513 | 10.3659 | 2.7199e-08 | 0 | 0 | 0 | 0 | 0 | 1 | -90 | 90 | 0.0026193 | 0.00065166 | -0.0026173 | -0.00065361
164 | 160 | 4.0721 | 1.5662 | 4.1095e-09 | 0 | 0 | 0 | 0 | 0 | 1 | -90 | 90 | 0.0018725 | 0.00046693 | -0.0018723 | -0.00046728
160 | 165 | 8.305 | 3.1942 | 8.3813e-09 | 0 | 0 | 0 | 0 | 0 | 1 | -90 | 90 | 0.00042972 | 0.00010687 | -0.0004297 | -0.00010769
160 | 148 | 6.3541 | 2.4439 | 6.4124e-09 | 0 | 0 | 0 | 0 | 0 | 1 | -90 | 90 | 0.0014426 | 0.00036042 | -0.0014425 | -0.000361
146 | 147 | 2.4109 | 0.92727 | 2.433e-09 | 0 | 0 | 0 | 0 | 0 | 1 | -90 | 90 | -0.0011849 | -0.00029697 | 0.0011849 | 0.00029674
147 | 148 | 2.3322 | 0.897 | 2.3536e-09 | 0 | 0 | 0 | 0 | 0 | 1 | -90 | 90 | -0.0011849 | -0.00029674 | 0.001185 | 0.00029652
148 | 159 | 0.53089 | 0.20419 | 5.3576e-10 | 0 | 0 | 0 | 0 | 0 | 1 | -90 | 90 | 0.0002575 | 6.4483e-05 | -0.0002575 | -6.4536e-05