## bus_data
BUS_I | BUS_TYPE | Pd | Qd | Gs | Bs | area | Vm | Va | baseKV | zone | Vmax | Vmin
1 | 1 | 0.001044 | 0.00026164 | 0 | 0 | 1 | 0.9707 | -0.20801 | 0.4 | 1 | 1.1 | 0.9
2 | 1 | 0.0034831 | 0.00087294 | 0 | 0 | 1 | 0.97086 | -0.20682 | 0.4 | 1 | 1.1 | 0.9
3 | 1 | 0.0017132 | 0.00042936 | 0 | 0 | 1 | 0.97029 | -0.21094 | 0.4 | 1 | 1.1 | 0.9
4 | 1 | 0 | 0 | 0 | 0 | 1 | 0.97088 | -0.2067 | 0.4 | 1 | 1.1 | 0.9
5 | 1 | 0 | 0 | 0 | 0 | 1 | 0.97364 | -0.18673 | 0.4 | 1 | 1.1 | 0.9
26 | 1 | 0 | 0 | 0 | 0 | 1 | 0.97506 | -0.1765 | 0.4 | 1 | 1.1 | 0.9
23 | 1 | 0.0011211 | 0.00028098 | 0 | 0 | 1 | 0.97335 | -0.1888 | 0.4 | 1 | 1.1 | 0.9
113 | 1 | 0.00052411 | 0.00013135 | 0 | 0 | 1 | 0.97502 | -0.17677 | 0.4 | 1 | 1.1 | 0.9
111 | 1 | 0.0012549 | 0.0003145 | 0 | 0 | 1 | 0.9767 | -0.16466 | 0.4 | 1 | 1.1 | 0.9
24 | 1 | 0.00027004 | 6.7678e-05 | 0 | 0 | 1 | 0.97331 | -0.18912 | 0.4 | 1 | 1.1 | 0.9
25 | 1 | 0.00072043 | 0.00018056 | 0 | 0 | 1 | 0.9733 | -0.18921 | 0.4 | 1 | 1.1 | 0.9
115 | 1 | 0.00034389 | 8.6187e-05 | 0 | 0 | 1 | 0.97499 | -0.17696 | 0.4 | 1 | 1.1 | 0.9
112 | 1 | 0.00056409 | 0.00014137 | 0 | 0 | 1 | 0.97691 | -0.16314 | 0.4 | 1 | 1.1 | 0.9
37 | 1 | 0 | 0 | 0 | 0 | 1 | 0.97555 | -0.17208 | 0.4 | 1 | 1.1 | 0.9
39 | 1 | 0 | 0 | 0 | 0 | 1 | 0.97529 | -0.17402 | 0.4 | 1 | 1.1 | 0.9
61 | 1 | 0.0020677 | 0.00051822 | 0 | 0 | 1 | 0.97563 | -0.17147 | 0.4 | 1 | 1.1 | 0.9
43 | 1 | 0 | 0 | 0 | 0 | 1 | 0.98151 | -0.13068 | 0.4 | 1 | 1.1 | 0.9
46 | 1 | 0 | 0 | 0 | 0 | 1 | 0.97954 | -0.14507 | 0.4 | 1 | 1.1 | 0.9
41 | 1 | 0.0010164 | 0.00025472 | 0 | 0 | 1 | 0.98222 | -0.12533 | 0.4 | 1 | 1.1 | 0.9
38 | 1 | 0.00089071 | 0.00022323 | 0 | 0 | 1 | 0.97507 | -0.1756 | 0.4 | 1 | 1.1 | 0.9
62 | 1 | 0.0028543 | 0.00071535 | 0 | 0 | 1 | 0.97564 | -0.17139 | 0.4 | 1 | 1.1 | 0.9
40 | 1 | 0.0015936 | 0.0003994 | 0 | 0 | 1 | 0.98232 | -0.12464 | 0.4 | 1 | 1.1 | 0.9
42 | 1 | 0 | 0 | 0 | 0 | 1 | 0.98276 | -0.12142 | 0.4 | 1 | 1.1 | 0.9
44 | 1 | 0.00046821 | 0.00011734 | 0 | 0 | 1 | 0.9827 | -0.12181 | 0.4 | 1 | 1.1 | 0.9
45 | 1 | 0 | 0 | 0 | 0 | 1 | 0.98362 | -0.11513 | 0.4 | 1 | 1.1 | 0.9
50 | 1 | 0 | 0 | 0 | 0 | 1 | 0.98244 | -0.12352 | 0.4 | 1 | 1.1 | 0.9
47 | 1 | 0.00043884 | 0.00010998 | 0 | 0 | 1 | 0.98433 | -0.11 | 0.4 | 1 | 1.1 | 0.9
58 | 1 | 0.00074476 | 0.00018666 | 0 | 0 | 1 | 0.97941 | -0.146 | 0.4 | 1 | 1.1 | 0.9
57 | 1 | 0.00041176 | 0.0001032 | 0 | 0 | 1 | 0.97953 | -0.14518 | 0.4 | 1 | 1.1 | 0.9
59 | 1 | 0 | 0 | 0 | 0 | 1 | 0.97803 | -0.15507 | 0.4 | 1 | 1.1 | 0.9
117 | 1 | 0.00076133 | 0.00019081 | 0 | 0 | 1 | 0.982 | -0.12664 | 0.4 | 1 | 1.1 | 0.9
48 | 1 | 0.001548 | 0.00038795 | 0 | 0 | 1 | 0.98794 | -0.084265 | 0.4 | 1 | 1.1 | 0.9
60 | 1 | 0.00079187 | 0.00019846 | 0 | 0 | 1 | 0.97928 | -0.14699 | 0.4 | 1 | 1.1 | 0.9
49 | 1 | 0.0010366 | 0.0002598 | 0 | 0 | 1 | 0.98868 | -0.07899 | 0.4 | 1 | 1.1 | 0.9
53 | 1 | 0 | 0 | 0 | 0 | 1 | 0.99058 | -0.065527 | 0.4 | 1 | 1.1 | 0.9
56 | 1 | 0.0028989 | 0.00072654 | 0 | 0 | 1 | 0.97874 | -0.14916 | 0.4 | 1 | 1.1 | 0.9
51 | 1 | 0.0014376 | 0.00036028 | 0 | 0 | 1 | 0.99194 | -0.056043 | 0.4 | 1 | 1.1 | 0.9
118 | 1 | 0.00065035 | 0.00016299 | 0 | 0 | 1 | 0.98189 | -0.12746 | 0.4 | 1 | 1.1 | 0.9
52 | 1 | 0 | 0 | 0 | 0 | 1 | 0.99799 | -0.013907 | 0.4 | 1 | 1.1 | 0.9
54 | 1 | 0.0010244 | 0.00025674 | 0 | 0 | 1 | 0.99857 | -0.0098839 | 0.4 | 1 | 1.1 | 0.9
55 | 1 | 0.00065154 | 0.00016329 | 0 | 0 | 1 | 0.99789 | -0.014644 | 0.4 | 1 | 1.1 | 0.9
102 | 3 | 0.0012551 | 0.00031457 | 0 | 0 | 1 | 1 | 0 | 0.4 | 1 | 1.1 | 0.9
103 | 1 | 0.00062463 | 0.00015655 | 0 | 0 | 1 | 0.99785 | -0.014883 | 0.4 | 1 | 1.1 | 0.9
65 | 1 | 0 | 0 | 0 | 0 | 1 | 0.97727 | -0.1597 | 0.4 | 1 | 1.1 | 0.9
101 | 1 | 0.0011993 | 0.00030056 | 0 | 0 | 1 | 0.99769 | -0.016016 | 0.4 | 1 | 1.1 | 0.9
104 | 1 | 0.0010274 | 0.00025748 | 0 | 0 | 1 | 0.99771 | -0.015843 | 0.4 | 1 | 1.1 | 0.9
66 | 1 | 0.0033626 | 0.00084275 | 0 | 0 | 1 | 0.97653 | -0.16502 | 0.4 | 1 | 1.1 | 0.9
64 | 1 | 0.0019104 | 0.00047879 | 0 | 0 | 1 | 0.97705 | -0.16127 | 0.4 | 1 | 1.1 | 0.9
63 | 1 | 0.0097029 | 0.0024318 | 0 | 0 | 1 | 0.97583 | -0.17005 | 0.4 | 1 | 1.1 | 0.9
67 | 1 | 0.0026479 | 0.00066363 | 0 | 0 | 1 | 0.97604 | -0.16849 | 0.4 | 1 | 1.1 | 0.9
68 | 1 | 0.0035389 | 0.00088694 | 0 | 0 | 1 | 0.976 | -0.16878 | 0.4 | 1 | 1.1 | 0.9
69 | 1 | 0.0032011 | 0.00080226 | 0 | 0 | 1 | 0.97591 | -0.16949 | 0.4 | 1 | 1.1 | 0.9
70 | 1 | 0.00086387 | 0.00021651 | 0 | 0 | 1 | 0.97587 | -0.16971 | 0.4 | 1 | 1.1 | 0.9
71 | 1 | 0.0022031 | 0.00055214 | 0 | 0 | 1 | 0.97578 | -0.17036 | 0.4 | 1 | 1.1 | 0.9
73 | 1 | 0 | 0 | 0 | 0 | 1 | 0.97987 | -0.14164 | 0.4 | 1 | 1.1 | 0.9
91 | 1 | 0.0022252 | 0.0005577 | 0 | 0 | 1 | 0.97917 | -0.14669 | 0.4 | 1 | 1.1 | 0.9
88 | 1 | 0.0044281 | 0.0011098 | 0 | 0 | 1 | 0.97998 | -0.14085 | 0.4 | 1 | 1.1 | 0.9
114 | 1 | 0.00074393 | 0.00018645 | 0 | 0 | 1 | 0.97916 | -0.14675 | 0.4 | 1 | 1.1 | 0.9
89 | 1 | 0.0027974 | 0.00070108 | 0 | 0 | 1 | 0.98033 | -0.13838 | 0.4 | 1 | 1.1 | 0.9
74 | 1 | 0.00057625 | 0.00014442 | 0 | 0 | 1 | 0.98632 | -0.095773 | 0.4 | 1 | 1.1 | 0.9
75 | 1 | 0.00060893 | 0.00015261 | 0 | 0 | 1 | 0.98632 | -0.095754 | 0.4 | 1 | 1.1 | 0.9
76 | 1 | 0.001674 | 0.00041954 | 0 | 0 | 1 | 0.98635 | -0.095577 | 0.4 | 1 | 1.1 | 0.9
77 | 1 | 0.0017394 | 0.00043594 | 0 | 0 | 1 | 0.98638 | -0.095369 | 0.4 | 1 | 1.1 | 0.9
78 | 1 | 0.0022089 | 0.0005536 | 0 | 0 | 1 | 0.98639 | -0.095266 | 0.4 | 1 | 1.1 | 0.9
79 | 1 | 0.0021554 | 0.0005402 | 0 | 0 | 1 | 0.98644 | -0.094932 | 0.4 | 1 | 1.1 | 0.9
80 | 1 | 0.0032708 | 0.00081973 | 0 | 0 | 1 | 0.98672 | -0.092923 | 0.4 | 1 | 1.1 | 0.9
81 | 1 | 0.0012526 | 0.00031394 | 0 | 0 | 1 | 0.98704 | -0.090679 | 0.4 | 1 | 1.1 | 0.9
82 | 1 | 0.0024434 | 0.00061237 | 0 | 0 | 1 | 0.98707 | -0.090407 | 0.4 | 1 | 1.1 | 0.9
83 | 1 | 0.00078025 | 0.00019555 | 0 | 0 | 1 | 0.98785 | -0.084884 | 0.4 | 1 | 1.1 | 0.9
84 | 1 | 0.0013191 | 0.0003306 | 0 | 0 | 1 | 0.98793 | -0.084372 | 0.4 | 1 | 1.1 | 0.9
85 | 1 | 0 | 0 | 0 | 0 | 1 | 0.98849 | -0.08041 | 0.4 | 1 | 1.1 | 0.9
86 | 1 | 0.002189 | 0.0005486 | 0 | 0 | 1 | 0.98697 | -0.091088 | 0.4 | 1 | 1.1 | 0.9
87 | 1 | 0.0016075 | 0.00040287 | 0 | 0 | 1 | 0.99187 | -0.056598 | 0.4 | 1 | 1.1 | 0.9
97 | 1 | 0.0024371 | 0.00061079 | 0 | 0 | 1 | 0.98567 | -0.10031 | 0.4 | 1 | 1.1 | 0.9
100 | 1 | 0.0015416 | 0.00038637 | 0 | 0 | 1 | 0.99371 | -0.043729 | 0.4 | 1 | 1.1 | 0.9
98 | 1 | 0.0022802 | 0.00057148 | 0 | 0 | 1 | 0.98439 | -0.10942 | 0.4 | 1 | 1.1 | 0.9
99 | 1 | 0.0020964 | 0.00052541 | 0 | 0 | 1 | 0.99577 | -0.029362 | 0.4 | 1 | 1.1 | 0.9
90 | 1 | 0 | 0 | 0 | 0 | 1 | 0.98149 | -0.13003 | 0.4 | 1 | 1.1 | 0.9
92 | 1 | 0.0029461 | 0.00073836 | 0 | 0 | 1 | 0.98137 | -0.13091 | 0.4 | 1 | 1.1 | 0.9
93 | 1 | 0.0032546 | 0.00081568 | 0 | 0 | 1 | 0.98187 | -0.12732 | 0.4 | 1 | 1.1 | 0.9
94 | 1 | 0.0013098 | 0.00032828 | 0 | 0 | 1 | 0.98254 | -0.12259 | 0.4 | 1 | 1.1 | 0.9
95 | 1 | 0.00080669 | 0.00020217 | 0 | 0 | 1 | 0.98291 | -0.11995 | 0.4 | 1 | 1.1 | 0.9
96 | 1 | 0 | 0 | 0 | 0 | 1 | 0.98311 | -0.11848 | 0.4 | 1 | 1.1 | 0.9
110 | 1 | 0.0042541 | 0.0010662 | 0 | 0 | 1 | 0.98288 | -0.12012 | 0.4 | 1 | 1.1 | 0.9
105 | 1 | 0.0014899 | 0.0003734 | 0 | 0 | 1 | 0.99736 | -0.018314 | 0.4 | 1 | 1.1 | 0.9
106 | 1 | 0.00083912 | 0.0002103 | 0 | 0 | 1 | 0.99704 | -0.020559 | 0.4 | 1 | 1.1 | 0.9
107 | 1 | 0.0019833 | 0.00049707 | 0 | 0 | 1 | 0.99697 | -0.021052 | 0.4 | 1 | 1.1 | 0.9
108 | 1 | 0.00083912 | 0.0002103 | 0 | 0 | 1 | 0.99696 | -0.021108 | 0.4 | 1 | 1.1 | 0.9
109 | 1 | 0.00085193 | 0.00021351 | 0 | 0 | 1 | 0.99688 | -0.021731 | 0.4 | 1 | 1.1 | 0.9
120 | 1 | 0.00083881 | 0.00021022 | 0 | 0 | 1 | 0.99685 | -0.021946 | 0.4 | 1 | 1.1 | 0.9
121 | 1 | 0.0013396 | 0.00033574 | 0 | 0 | 1 | 0.99684 | -0.021954 | 0.4 | 1 | 1.1 | 0.9
116 | 1 | 0.00082006 | 0.00020553 | 0 | 0 | 1 | 0.97488 | -0.17781 | 0.4 | 1 | 1.1 | 0.9
119 | 1 | 0.0026694 | 0.00066901 | 0 | 0 | 1 | 0.98155 | -0.12989 | 0.4 | 1 | 1.1 | 0.9

## generator_data
GEN_BUS | PG | QG | QMAX | QMIN | VG | MBASE | GEN_STATUS | PMAX | PMIN
102 | 0.13069 | 0.03298 | 10 | -10 | 1 | 100 | 1 | 10 | 0

## branch_data
F_BUS | T_BUS | BR_R | BR_X | BR_B | RATE_A | RATE_B | RATE_C | TAP | SHIFT | BR_STATUS | ANGMIN | ANGMAX | P_in | Q_in | P_out | Q_out
1 | 2 | 5.2904 | 2.0348 | 5.339e-09 | 0 | 0 | 0 | 0 | 0 | 1 | -90 | 90 | -0.0027577 | -0.00068929 | 0.0027582 | 0.00068896
1 | 3 | 20.8549 | 8.0211 | 2.1046e-08 | 0 | 0 | 0 | 0 | 0 | 1 | -90 | 90 | 0.0017138 | 0.00042765 | -0.0017131 | -0.00042936
2 | 4 | 0.23825 | 0.091636 | 2.4044e-10 | 0 | 0 | 0 | 0 | 0 | 1 | -90 | 90 | -0.0062412 | -0.0015619 | 0.0062413 | 0.0015619
4 | 5 | 39.2006 | 15.0771 | 3.956e-08 | 0 | 0 | 0 | 0 | 0 | 1 | -90 | 90 | -0.0062413 | -0.0015619 | 0.0062585 | 0.0015648
5 | 26 | 15.0301 | 5.7808 | 1.5168e-08 | 0 | 0 | 0 | 0 | 0 | 1 | -90 | 90 | -0.0083707 | -0.0020926 | 0.0083825 | 0.0020957
5 | 23 | 12.0597 | 4.6384 | 1.217e-08 | 0 | 0 | 0 | 0 | 0 | 1 | -90 | 90 | 0.0021122 | 0.00052779 | -0.0021116 | -0.00052871
26 | 113 | 1.9784 | 0.76091 | 1.9965e-09 | 0 | 0 | 0 | 0 | 0 | 1 | -90 | 90 | 0.0016882 | 0.00042154 | -0.0016882 | -0.0004217
26 | 111 | 14.5062 | 5.5793 | 1.4639e-08 | 0 | 0 | 0 | 0 | 0 | 1 | -90 | 90 | -0.010071 | -0.0025172 | 0.010087 | 0.0025221
23 | 24 | 4.0507 | 1.5579 | 4.0878e-09 | 0 | 0 | 0 | 0 | 0 | 1 | -90 | 90 | 0.0009905 | 0.00024773 | -0.00099045 | -0.0002481
113 | 115 | 1.996 | 0.76769 | 2.0143e-09 | 0 | 0 | 0 | 0 | 0 | 1 | -90 | 90 | 0.0011641 | 0.00029035 | -0.001164 | -0.00029053
111 | 112 | 1.6609 | 0.6388 | 1.6761e-09 | 0 | 0 | 0 | 0 | 0 | 1 | -90 | 90 | -0.011342 | -0.0028366 | 0.011344 | 0.0028374
24 | 25 | 1.4889 | 0.57265 | 1.5025e-09 | 0 | 0 | 0 | 0 | 0 | 1 | -90 | 90 | 0.00072042 | 0.00018042 | -0.00072041 | -0.00018056
115 | 116 | 12.7637 | 4.9091 | 1.2881e-08 | 0 | 0 | 0 | 0 | 0 | 1 | -90 | 90 | 0.00082014 | 0.00020434 | -0.00082005 | -0.00020553
112 | 59 | 8.3971 | 3.2297 | 8.4741e-09 | 0 | 0 | 0 | 0 | 0 | 1 | -90 | 90 | -0.011908 | -0.0029788 | 0.011922 | 0.002983
37 | 39 | 26.3093 | 10.1189 | 2.6551e-08 | 0 | 0 | 0 | 0 | 0 | 1 | -90 | 90 | 0.00089112 | 0.00021879 | -0.00089088 | -0.00022122
37 | 61 | 8.1533 | 3.1359 | 8.2281e-09 | 0 | 0 | 0 | 0 | 0 | 1 | -90 | 90 | -0.00089112 | -0.00021879 | 0.00089119 | 0.00021803
39 | 38 | 21.734 | 8.3592 | 2.1933e-08 | 0 | 0 | 0 | 0 | 0 | 1 | -90 | 90 | 0.00089088 | 0.00022122 | -0.00089069 | -0.00022323
61 | 62 | 0.32179 | 0.12376 | 3.2474e-10 | 0 | 0 | 0 | 0 | 0 | 1 | -90 | 90 | -0.0029589 | -0.00073626 | 0.0029589 | 0.00073624
43 | 46 | 90.1048 | 34.6557 | 9.0932e-08 | 0 | 0 | 0 | 0 | 0 | 1 | -90 | 90 | 0.0019525 | 0.0004786 | -0.0019487 | -0.00048588
43 | 41 | 32.8705 | 12.6425 | 3.3172e-08 | 0 | 0 | 0 | 0 | 0 | 1 | -90 | 90 | -0.0019525 | -0.0004786 | 0.0019538 | 0.00047593
46 | 58 | 7.4992 | 2.8843 | 7.568e-09 | 0 | 0 | 0 | 0 | 0 | 1 | -90 | 90 | 0.0015369 | 0.00038302 | -0.0015367 | -0.00038367
46 | 57 | 3.4228 | 1.3165 | 3.4542e-09 | 0 | 0 | 0 | 0 | 0 | 1 | -90 | 90 | 0.00041176 | 0.00010287 | -0.00041176 | -0.0001032
41 | 40 | 2.8376 | 1.0914 | 2.8636e-09 | 0 | 0 | 0 | 0 | 0 | 1 | -90 | 90 | -0.0029702 | -0.00073065 | 0.0029705 | 0.00073048
62 | 63 | 2.8487 | 1.0957 | 2.8748e-09 | 0 | 0 | 0 | 0 | 0 | 1 | -90 | 90 | -0.0058131 | -0.0014516 | 0.0058142 | 0.0014517
40 | 42 | 8.6475 | 3.326 | 8.7269e-09 | 0 | 0 | 0 | 0 | 0 | 1 | -90 | 90 | -0.0045641 | -0.0011299 | 0.0045661 | 0.0011298
42 | 44 | 10.1788 | 3.9149 | 1.0272e-08 | 0 | 0 | 0 | 0 | 0 | 1 | -90 | 90 | 0.00046823 | 0.00011636 | -0.0004682 | -0.00011734
42 | 45 | 15.3617 | 5.9083 | 1.5503e-08 | 0 | 0 | 0 | 0 | 0 | 1 | -90 | 90 | -0.0050343 | -0.0012462 | 0.0050386 | 0.0012463
45 | 50 | 6.5668 | 2.5257 | 1.3254e-08 | 0 | 0 | 0 | 0 | 0 | 1 | -90 | 90 | 0.016077 | 0.0040274 | -0.016058 | -0.0040215
45 | 47 | 3.0452 | 1.1712 | 6.1463e-09 | 0 | 0 | 0 | 0 | 0 | 1 | -90 | 90 | -0.021115 | -0.0052737 | 0.02113 | 0.0052788
50 | 59 | 32.9831 | 12.6858 | 3.3286e-08 | 0 | 0 | 0 | 0 | 0 | 1 | -90 | 90 | 0.011974 | 0.0029999 | -0.011922 | -0.002983
50 | 117 | 9.5615 | 3.6775 | 9.6492e-09 | 0 | 0 | 0 | 0 | 0 | 1 | -90 | 90 | 0.004084 | 0.0010216 | -0.0040823 | -0.0010219
47 | 48 | 15.0188 | 5.7765 | 3.0313e-08 | 0 | 0 | 0 | 0 | 0 | 1 | -90 | 90 | -0.021569 | -0.0053888 | 0.021645 | 0.0054153
58 | 60 | 15.4072 | 5.9259 | 1.5549e-08 | 0 | 0 | 0 | 0 | 0 | 1 | -90 | 90 | 0.00079197 | 0.00019701 | -0.00079186 | -0.00019846
117 | 118 | 3.0884 | 1.1879 | 3.1168e-09 | 0 | 0 | 0 | 0 | 0 | 1 | -90 | 90 | 0.003321 | 0.00083108 | -0.0033206 | -0.00083124
48 | 49 | 2.8849 | 1.1096 | 5.8227e-09 | 0 | 0 | 0 | 0 | 0 | 1 | -90 | 90 | -0.023193 | -0.0058032 | 0.02321 | 0.0058092
49 | 53 | 7.0644 | 2.7171 | 1.4258e-08 | 0 | 0 | 0 | 0 | 0 | 1 | -90 | 90 | -0.024247 | -0.006069 | 0.024292 | 0.0060849
53 | 56 | 29.1664 | 11.2178 | 2.9434e-08 | 0 | 0 | 0 | 0 | 0 | 1 | -90 | 90 | 0.036659 | 0.0092457 | -0.036234 | -0.0090852
53 | 51 | 2.0049 | 0.77112 | 4.0466e-09 | 0 | 0 | 0 | 0 | 0 | 1 | -90 | 90 | -0.060951 | -0.015331 | 0.061031 | 0.015361
56 | 65 | 3.9433 | 1.5167 | 3.9795e-09 | 0 | 0 | 0 | 0 | 0 | 1 | -90 | 90 | 0.033335 | 0.0083587 | -0.033286 | -0.0083404
51 | 52 | 8.765 | 3.3712 | 1.7691e-08 | 0 | 0 | 0 | 0 | 0 | 1 | -90 | 90 | -0.062469 | -0.015721 | 0.062839 | 0.015862
118 | 119 | 11.4174 | 4.3913 | 1.1522e-08 | 0 | 0 | 0 | 0 | 0 | 1 | -90 | 90 | 0.0026702 | 0.00066824 | -0.0026693 | -0.00066901
52 | 54 | 0.72037 | 0.27706 | 1.454e-09 | 0 | 0 | 0 | 0 | 0 | 1 | -90 | 90 | -0.073332 | -0.018491 | 0.073374 | 0.018507
52 | 55 | 0.91093 | 0.35036 | 9.1929e-10 | 0 | 0 | 0 | 0 | 0 | 1 | -90 | 90 | 0.010494 | 0.0026294 | -0.010493 | -0.0026291
54 | 102 | 1.7487 | 0.67256 | 3.5294e-09 | 0 | 0 | 0 | 0 | 0 | 1 | -90 | 90 | -0.074398 | -0.018764 | 0.074501 | 0.018803
55 | 103 | 0.31491 | 0.12112 | 3.178e-10 | 0 | 0 | 0 | 0 | 0 | 1 | -90 | 90 | 0.009841 | 0.0024658 | -0.0098407 | -0.0024657
102 | 101 | 3.8381 | 1.4762 | 3.8733e-09 | 0 | 0 | 0 | 0 | 0 | 1 | -90 | 90 | 0.054935 | 0.013863 | -0.054812 | -0.013816
103 | 104 | 1.3497 | 0.5191 | 1.3621e-09 | 0 | 0 | 0 | 0 | 0 | 1 | -90 | 90 | 0.009216 | 0.0023092 | -0.0092148 | -0.0023088
65 | 66 | 4.1805 | 1.6079 | 4.2188e-09 | 0 | 0 | 0 | 0 | 0 | 1 | -90 | 90 | 0.015836 | 0.0039702 | -0.015825 | -0.0039661
65 | 64 | 1.1183 | 0.43013 | 1.1286e-09 | 0 | 0 | 0 | 0 | 0 | 1 | -90 | 90 | 0.01745 | 0.0043702 | -0.017446 | -0.0043689
101 | 99 | 3.2571 | 1.2527 | 3.287e-09 | 0 | 0 | 0 | 0 | 0 | 1 | -90 | 90 | 0.053612 | 0.013515 | -0.053512 | -0.013477
104 | 105 | 3.9116 | 1.5045 | 3.9475e-09 | 0 | 0 | 0 | 0 | 0 | 1 | -90 | 90 | 0.0081874 | 0.0020514 | -0.0081846 | -0.0020507
66 | 67 | 3.4553 | 1.329 | 3.487e-09 | 0 | 0 | 0 | 0 | 0 | 1 | -90 | 90 | 0.012462 | 0.0031234 | -0.012456 | -0.0031214
64 | 63 | 7.0032 | 2.6935 | 7.0674e-09 | 0 | 0 | 0 | 0 | 0 | 1 | -90 | 90 | 0.015536 | 0.0038901 | -0.015517 | -0.0038835
67 | 68 | 0.36809 | 0.14157 | 3.7146e-10 | 0 | 0 | 0 | 0 | 0 | 1 | -90 | 90 | 0.0098081 | 0.0024578 | -0.0098077 | -0.0024576
68 | 69 | 1.3938 | 0.53606 | 1.4066e-09 | 0 | 0 | 0 | 0 | 0 | 1 | -90 | 90 | 0.0062688 | 0.0015707 | -0.0062682 | -0.0015706
69 | 70 | 0.88909 | 0.34196 | 8.9724e-10 | 0 | 0 | 0 | 0 | 0 | 1 | -90 | 90 | 0.0030672 | 0.00076833 | -0.0030671 | -0.00076838
70 | 71 | 3.6569 | 1.4065 | 3.6905e-09 | 0 | 0 | 0 | 0 | 0 | 1 | -90 | 90 | 0.0022032 | 0.00055187 | -0.002203 | -0.00055215
73 | 91 | 21.2231 | 8.1627 | 2.1418e-08 | 0 | 0 | 0 | 0 | 0 | 1 | -90 | 90 | 0.0029712 | 0.00074279 | -0.0029691 | -0.00074405
73 | 88 | 3.3087 | 1.2726 | 3.339e-09 | 0 | 0 | 0 | 0 | 0 | 1 | -90 | 90 | -0.0029712 | -0.00074279 | 0.0029715 | 0.0007426
91 | 114 | 0.98345 | 0.37825 | 9.9248e-10 | 0 | 0 | 0 | 0 | 0 | 1 | -90 | 90 | 0.00074393 | 0.00018635 | -0.00074392 | -0.00018645
88 | 89 | 4.1675 | 1.6029 | 4.2058e-09 | 0 | 0 | 0 | 0 | 0 | 1 | -90 | 90 | -0.0073996 | -0.0018524 | 0.0074022 | 0.001853
89 | 90 | 10.2374 | 3.9374 | 1.0331e-08 | 0 | 0 | 0 | 0 | 0 | 1 | -90 | 90 | -0.0102 | -0.002554 | 0.010211 | 0.0025576
74 | 75 | 0.40987 | 0.15764 | 4.1363e-10 | 0 | 0 | 0 | 0 | 0 | 1 | -90 | 90 | -0.00057625 | -0.00014442 | 0.00057625 | 0.00014438
75 | 76 | 1.8981 | 0.73003 | 1.9155e-09 | 0 | 0 | 0 | 0 | 0 | 1 | -90 | 90 | -0.0011852 | -0.00029699 | 0.0011852 | 0.00029682
76 | 77 | 0.91987 | 0.3538 | 9.2831e-10 | 0 | 0 | 0 | 0 | 0 | 1 | -90 | 90 | -0.0028592 | -0.00071636 | 0.0028593 | 0.0007163
77 | 78 | 0.2847 | 0.1095 | 2.8731e-10 | 0 | 0 | 0 | 0 | 0 | 1 | -90 | 90 | -0.0045987 | -0.0011522 | 0.0045987 | 0.0011522
78 | 79 | 0.62158 | 0.23907 | 6.2728e-10 | 0 | 0 | 0 | 0 | 0 | 1 | -90 | 90 | -0.0068076 | -0.0017058 | 0.0068079 | 0.0017059
79 | 80 | 2.8396 | 1.0921 | 2.8656e-09 | 0 | 0 | 0 | 0 | 0 | 1 | -90 | 90 | -0.0089633 | -0.0022461 | 0.0089658 | 0.0022468
80 | 81 | 2.3268 | 0.89492 | 2.3482e-09 | 0 | 0 | 0 | 0 | 0 | 1 | -90 | 90 | -0.012237 | -0.0030665 | 0.01224 | 0.0030677
81 | 82 | 0.25568 | 0.098338 | 2.5803e-10 | 0 | 0 | 0 | 0 | 0 | 1 | -90 | 90 | -0.013493 | -0.0033817 | 0.013494 | 0.0033818
82 | 83 | 4.4011 | 1.6927 | 4.4415e-09 | 0 | 0 | 0 | 0 | 0 | 1 | -90 | 90 | -0.015937 | -0.0039942 | 0.015949 | 0.0039985
83 | 84 | 0.38953 | 0.14982 | 3.931e-10 | 0 | 0 | 0 | 0 | 0 | 1 | -90 | 90 | -0.016729 | -0.004194 | 0.016731 | 0.0041944
84 | 85 | 2.7932 | 1.0743 | 2.8189e-09 | 0 | 0 | 0 | 0 | 0 | 1 | -90 | 90 | -0.01805 | -0.004525 | 0.01806 | 0.0045286
85 | 86 | 4.5647 | 1.7557 | 4.6066e-09 | 0 | 0 | 0 | 0 | 0 | 1 | -90 | 90 | 0.029856 | 0.0074999 | -0.029812 | -0.0074833
85 | 87 | 6.366 | 2.4485 | 6.4244e-09 | 0 | 0 | 0 | 0 | 0 | 1 | -90 | 90 | -0.047915 | -0.012028 | 0.048075 | 0.012089
86 | 97 | 4.2434 | 1.6321 | 4.2823e-09 | 0 | 0 | 0 | 0 | 0 | 1 | -90 | 90 | 0.027623 | 0.0069347 | -0.027587 | -0.0069215
87 | 100 | 3.3457 | 1.2868 | 3.3764e-09 | 0 | 0 | 0 | 0 | 0 | 1 | -90 | 90 | -0.049682 | -0.012492 | 0.049771 | 0.012526
97 | 98 | 4.5909 | 1.7657 | 4.633e-09 | 0 | 0 | 0 | 0 | 0 | 1 | -90 | 90 | 0.02515 | 0.0063108 | -0.025119 | -0.006299
100 | 99 | 3.6361 | 1.3985 | 3.6694e-09 | 0 | 0 | 0 | 0 | 0 | 1 | -90 | 90 | -0.051313 | -0.012912 | 0.051416 | 0.012951
98 | 96 | 5.0049 | 1.925 | 5.0508e-09 | 0 | 0 | 0 | 0 | 0 | 1 | -90 | 90 | 0.022838 | 0.0057275 | -0.02281 | -0.005717
90 | 92 | 3.7618 | 1.4468 | 3.7963e-09 | 0 | 0 | 0 | 0 | 0 | 1 | -90 | 90 | 0.0029464 | 0.00073813 | -0.0029461 | -0.00073836
90 | 93 | 2.5818 | 0.99299 | 2.6055e-09 | 0 | 0 | 0 | 0 | 0 | 1 | -90 | 90 | -0.013158 | -0.0032957 | 0.013163 | 0.0032974
93 | 94 | 3.6155 | 1.3906 | 3.6486e-09 | 0 | 0 | 0 | 0 | 0 | 1 | -90 | 90 | -0.016417 | -0.004113 | 0.016428 | 0.0041168
94 | 95 | 1.872 | 0.72002 | 1.8892e-09 | 0 | 0 | 0 | 0 | 0 | 1 | -90 | 90 | -0.017738 | -0.0044451 | 0.017744 | 0.0044474
95 | 96 | 0.99934 | 0.38436 | 1.0085e-09 | 0 | 0 | 0 | 0 | 0 | 1 | -90 | 90 | -0.018551 | -0.0046496 | 0.018555 | 0.0046509
96 | 110 | 4.8477 | 1.8645 | 4.8922e-09 | 0 | 0 | 0 | 0 | 0 | 1 | -90 | 90 | 0.004255 | 0.0010661 | -0.004254 | -0.0010662
105 | 106 | 4.3415 | 1.6698 | 4.3813e-09 | 0 | 0 | 0 | 0 | 0 | 1 | -90 | 90 | 0.0066948 | 0.0016773 | -0.0066927 | -0.0016769
106 | 107 | 1.0891 | 0.41889 | 1.0991e-09 | 0 | 0 | 0 | 0 | 0 | 1 | -90 | 90 | 0.0058536 | 0.0014666 | -0.0058532 | -0.0014666
107 | 108 | 0.18767 | 0.072181 | 1.8939e-10 | 0 | 0 | 0 | 0 | 0 | 1 | -90 | 90 | 0.0038698 | 0.0009695 | -0.0038698 | -0.00096951
108 | 109 | 2.6592 | 1.0228 | 2.6836e-09 | 0 | 0 | 0 | 0 | 0 | 1 | -90 | 90 | 0.0030307 | 0.0007592 | -0.0030304 | -0.00075937
109 | 120 | 1.2803 | 0.49244 | 1.2921e-09 | 0 | 0 | 0 | 0 | 0 | 1 | -90 | 90 | 0.0021785 | 0.00054585 | -0.0021784 | -0.00054596
120 | 121 | 0.077186 | 0.029687 | 7.7895e-11 | 0 | 0 | 0 | 0 | 0 | 1 | -90 | 90 | 0.0013396 | 0.00033573 | -0.0013396 | -0.00033574