## bus_data
BUS_I | BUS_TYPE | Pd | Qd | Gs | Bs | area | Vm | Va | baseKV | zone | Vmax | Vmin
6 | 1 | 0.0041114 | 0.0010304 | 0 | 0 | 1 | 0.9971 | -0.020335 | 0.4 | 1 | 1.1 | 0.9
7 | 1 | 0.0062917 | 0.0015769 | 0 | 0 | 1 | 0.99685 | -0.022084 | 0.4 | 1 | 1.1 | 0.9
8 | 1 | 0.011099 | 0.0027818 | 0 | 0 | 1 | 0.99736 | -0.018488 | 0.4 | 1 | 1.1 | 0.9
9 | 1 | 0.0050513 | 0.001266 | 0 | 0 | 1 | 0.99671 | -0.023049 | 0.4 | 1 | 1.1 | 0.9
10 | 1 | 0.0053533 | 0.0013417 | 0 | 0 | 1 | 0.99786 | -0.014999 | 0.4 | 1 | 1.1 | 0.9
21 | 1 | 0.0036913 | 0.00092512 | 0 | 0 | 1 | 0.99885 | -0.008041 | 0.4 | 1 | 1.1 | 0.9
11 | 1 | 0.0057693 | 0.0014459 | 0 | 0 | 1 | 0.99691 | -0.02166 | 0.4 | 1 | 1.1 | 0.9
12 | 1 | 0 | 0 | 0 | 0 | 1 | 0.99691 | -0.021616 | 0.4 | 1 | 1.1 | 0.9
14 | 1 | 0 | 0 | 0 | 0 | 1 | 0.99705 | -0.020684 | 0.4 | 1 | 1.1 | 0.9
34 | 1 | 0.0062402 | 0.0015639 | 0 | 0 | 1 | 0.99723 | -0.019402 | 0.4 | 1 | 1.1 | 0.9
16 | 1 | 0 | 0 | 0 | 0 | 1 | 0.99849 | -0.010567 | 0.4 | 1 | 1.1 | 0.9
30 | 1 | 0.0049357 | 0.001237 | 0 | 0 | 1 | 0.99868 | -0.0092078 | 0.4 | 1 | 1.1 | 0.9
28 | 1 | 0.0028839 | 0.00072278 | 0 | 0 | 1 | 0.99847 | -0.010683 | 0.4 | 1 | 1.1 | 0.9
17 | 1 | 0 | 0 | 0 | 0 | 1 | 0.99661 | -0.023729 | 0.4 | 1 | 1.1 | 0.9
19 | 1 | 0 | 0 | 0 | 0 | 1 | 0.99737 | -0.018381 | 0.4 | 1 | 1.1 | 0.9
36 | 1 | 0.006618 | 0.0016586 | 0 | 0 | 1 | 0.99592 | -0.028552 | 0.4 | 1 | 1.1 | 0.9
33 | 1 | 0.0066919 | 0.0016771 | 0 | 0 | 1 | 0.99749 | -0.017547 | 0.4 | 1 | 1.1 | 0.9
20 | 1 | 0 | 0 | 0 | 0 | 1 | 0.99988 | -0.00081449 | 0.4 | 1 | 1.1 | 0.9
32 | 1 | 0.01219 | 0.003055 | 0 | 0 | 1 | 0.9987 | -0.0090814 | 0.4 | 1 | 1.1 | 0.9
31 | 3 | 0.0097442 | 0.0024421 | 0 | 0 | 1 | 1 | 0 | 0.4 | 1 | 1.1 | 0.9
22 | 1 | 0 | 0 | 0 | 0 | 1 | 0.99904 | -0.0067431 | 0.4 | 1 | 1.1 | 0.9
35 | 1 | 0.015268 | 0.0038265 | 0 | 0 | 1 | 0.99569 | -0.030177 | 0.4 | 1 | 1.1 | 0.9

## generator_data
GEN_BUS | PG | QG | QMAX | QMIN | VG | MBASE | GEN_STATUS | PMAX | PMIN
31 | 0.1062 | 0.026645 | 10 | -10 | 1 | 100 | 1 | 10 | 0

## branch_data
F_BUS | T_BUS | BR_R | BR_X | BR_B | RATE_A | RATE_B | RATE_C | TAP | SHIFT | BR_STATUS | ANGMIN | ANGMAX | P_in | Q_in | P_out | Q_out
6 | 7 | 1.995 | 0.76729 | 2.0133e-09 | 0 | 0 | 0 | 0 | 0 | 1 | -90 | 90 | 0.011346 | 0.0028437 | -0.011344 | -0.0028428
6 | 8 | 1.5481 | 0.59542 | 1.5623e-09 | 0 | 0 | 0 | 0 | 0 | 1 | -90 | 90 | -0.015458 | -0.0038741 | 0.015462 | 0.0038755
7 | 9 | 2.4729 | 0.9511 | 2.4955e-09 | 0 | 0 | 0 | 0 | 0 | 1 | -90 | 90 | 0.005052 | 0.001266 | -0.0050513 | -0.001266
8 | 10 | 1.7029 | 0.65496 | 1.7185e-09 | 0 | 0 | 0 | 0 | 0 | 1 | -90 | 90 | -0.026561 | -0.0066572 | 0.026574 | 0.006662
10 | 21 | 2.8306 | 1.0887 | 2.8566e-09 | 0 | 0 | 0 | 0 | 0 | 1 | -90 | 90 | -0.031927 | -0.0080036 | 0.031958 | 0.0080152
21 | 22 | 0.4738 | 0.18223 | 4.7814e-10 | 0 | 0 | 0 | 0 | 0 | 1 | -90 | 90 | -0.035649 | -0.0089403 | 0.035656 | 0.0089427
11 | 12 | 0.097685 | 0.037571 | 9.8582e-11 | 0 | 0 | 0 | 0 | 0 | 1 | -90 | 90 | -0.0057693 | -0.0014459 | 0.0057693 | 0.0014459
12 | 14 | 2.0912 | 0.80429 | 2.1103e-09 | 0 | 0 | 0 | 0 | 0 | 1 | -90 | 90 | -0.0057693 | -0.0014459 | 0.0057701 | 0.001446
14 | 34 | 2.8761 | 1.1062 | 2.9025e-09 | 0 | 0 | 0 | 0 | 0 | 1 | -90 | 90 | -0.0057701 | -0.001446 | 0.0057711 | 0.0014461
34 | 19 | 1.1012 | 0.42353 | 1.1113e-09 | 0 | 0 | 0 | 0 | 0 | 1 | -90 | 90 | -0.012011 | -0.00301 | 0.012013 | 0.0030106
16 | 30 | 6.1173 | 2.3528 | 6.1734e-09 | 0 | 0 | 0 | 0 | 0 | 1 | -90 | 90 | -0.002884 | -0.00072274 | 0.0028845 | 0.00072233
16 | 28 | 0.5218 | 0.20069 | 5.2659e-10 | 0 | 0 | 0 | 0 | 0 | 1 | -90 | 90 | 0.002884 | 0.00072274 | -0.0028839 | -0.00072278
30 | 22 | 4.093 | 1.5742 | 4.1305e-09 | 0 | 0 | 0 | 0 | 0 | 1 | -90 | 90 | -0.0078202 | -0.0019593 | 0.0078228 | 0.0019599
17 | 19 | 3.1628 | 1.2165 | 3.1919e-09 | 0 | 0 | 0 | 0 | 0 | 1 | -90 | 90 | -0.021904 | -0.0054916 | 0.02192 | 0.0054976
17 | 36 | 2.8492 | 1.0958 | 2.8753e-09 | 0 | 0 | 0 | 0 | 0 | 1 | -90 | 90 | 0.021904 | 0.0054916 | -0.021889 | -0.0054863
19 | 33 | 0.319 | 0.12269 | 3.2193e-10 | 0 | 0 | 0 | 0 | 0 | 1 | -90 | 90 | -0.033933 | -0.0085081 | 0.033937 | 0.0085096
36 | 35 | 1.3743 | 0.52859 | 1.3869e-09 | 0 | 0 | 0 | 0 | 0 | 1 | -90 | 90 | 0.015271 | 0.0038277 | -0.015268 | -0.0038265
33 | 32 | 2.7057 | 1.0406 | 2.7305e-09 | 0 | 0 | 0 | 0 | 0 | 1 | -90 | 90 | -0.040629 | -0.010187 | 0.040677 | 0.010205
20 | 32 | 2.0369 | 0.78344 | 2.0556e-09 | 0 | 0 | 0 | 0 | 0 | 1 | -90 | 90 | 0.052927 | 0.013283 | -0.052866 | -0.01326
20 | 31 | 0.20094 | 0.077286 | 2.0279e-10 | 0 | 0 | 0 | 0 | 0 | 1 | -90 | 90 | -0.052927 | -0.013283 | 0.052933 | 0.013285
31 | 22 | 2.0202 | 0.77701 | 2.0388e-09 | 0 | 0 | 0 | 0 | 0 | 1 | -90 | 90 | 0.043519 | 0.010918 | -0.043479 | -0.010903