## bus_data
BUS_I | BUS_TYPE | Pd | Qd | Gs | Bs | area | Vm | Va | baseKV | zone | Vmax | Vmin
1 | 1 | 0.0018629 | 0.00046687 | 0 | 0 | 1 | 0.98224 | -0.12421 | 0.4 | 1 | 1.1 | 0.9
3 | 1 | 0 | 0 | 0 | 0 | 1 | 0.98239 | -0.12313 | 0.4 | 1 | 1.1 | 0.9
4 | 1 | 0 | 0 | 0 | 0 | 1 | 0.98483 | -0.1059 | 0.4 | 1 | 1.1 | 0.9
5 | 1 | 0 | 0 | 0 | 0 | 1 | 0.98089 | -0.13375 | 0.4 | 1 | 1.1 | 0.9
14 | 1 | 0.0024205 | 0.00060665 | 0 | 0 | 1 | 0.98643 | -0.094601 | 0.4 | 1 | 1.1 | 0.9
10 | 1 | 0.0023844 | 0.00059759 | 0 | 0 | 1 | 0.98443 | -0.10874 | 0.4 | 1 | 1.1 | 0.9
94 | 1 | 0.0011412 | 0.000286 | 0 | 0 | 1 | 0.98081 | -0.13438 | 0.4 | 1 | 1.1 | 0.9
90 | 1 | 0 | 0 | 0 | 0 | 1 | 0.97993 | -0.14063 | 0.4 | 1 | 1.1 | 0.9
15 | 1 | 0 | 0 | 0 | 0 | 1 | 0.98811 | -0.082782 | 0.4 | 1 | 1.1 | 0.9
8 | 1 | 0 | 0 | 0 | 0 | 1 | 0.98416 | -0.11065 | 0.4 | 1 | 1.1 | 0.9
92 | 1 | 0.0017425 | 0.00043671 | 0 | 0 | 1 | 0.9798 | -0.14153 | 0.4 | 1 | 1.1 | 0.9
89 | 1 | 0.0021707 | 0.00054403 | 0 | 0 | 1 | 0.97796 | -0.15467 | 0.4 | 1 | 1.1 | 0.9
6 | 1 | 0.0018042 | 0.00045216 | 0 | 0 | 1 | 0.98373 | -0.11372 | 0.4 | 1 | 1.1 | 0.9
7 | 1 | 0.00065003 | 0.00016291 | 0 | 0 | 1 | 0.98366 | -0.1142 | 0.4 | 1 | 1.1 | 0.9
9 | 1 | 0.0020153 | 0.00050508 | 0 | 0 | 1 | 0.98344 | -0.11578 | 0.4 | 1 | 1.1 | 0.9
11 | 1 | 0.0018847 | 0.00047234 | 0 | 0 | 1 | 0.98392 | -0.1124 | 0.4 | 1 | 1.1 | 0.9
12 | 1 | 0.0033351 | 0.00083586 | 0 | 0 | 1 | 0.98343 | -0.11583 | 0.4 | 1 | 1.1 | 0.9
13 | 1 | 0.00081411 | 0.00020404 | 0 | 0 | 1 | 0.9839 | -0.11248 | 0.4 | 1 | 1.1 | 0.9
43 | 1 | 0 | 0 | 0 | 0 | 1 | 0.9877 | -0.085678 | 0.4 | 1 | 1.1 | 0.9
40 | 1 | 0 | 0 | 0 | 0 | 1 | 0.98996 | -0.06984 | 0.4 | 1 | 1.1 | 0.9
83 | 1 | 0 | 0 | 0 | 0 | 1 | 0.9875 | -0.087111 | 0.4 | 1 | 1.1 | 0.9
84 | 1 | 0.0016039 | 0.00040196 | 0 | 0 | 1 | 0.98768 | -0.085859 | 0.4 | 1 | 1.1 | 0.9
81 | 1 | 0.0016683 | 0.00041811 | 0 | 0 | 1 | 0.98766 | -0.086012 | 0.4 | 1 | 1.1 | 0.9
41 | 1 | 0.0059886 | 0.0015009 | 0 | 0 | 1 | 0.98921 | -0.075112 | 0.4 | 1 | 1.1 | 0.9
35 | 1 | 0 | 0 | 0 | 0 | 1 | 0.99029 | -0.067524 | 0.4 | 1 | 1.1 | 0.9
16 | 1 | 0.0019764 | 0.00049532 | 0 | 0 | 1 | 0.99034 | -0.067496 | 0.4 | 1 | 1.1 | 0.9
17 | 1 | 0 | 0 | 0 | 0 | 1 | 0.99046 | -0.066666 | 0.4 | 1 | 1.1 | 0.9
19 | 1 | 0 | 0 | 0 | 0 | 1 | 0.99068 | -0.065112 | 0.4 | 1 | 1.1 | 0.9
46 | 1 | 0 | 0 | 0 | 0 | 1 | 0.99085 | -0.063885 | 0.4 | 1 | 1.1 | 0.9
44 | 1 | 0.0018027 | 0.00045179 | 0 | 0 | 1 | 0.9903 | -0.067776 | 0.4 | 1 | 1.1 | 0.9
47 | 1 | 0.0017546 | 0.00043975 | 0 | 0 | 1 | 0.99071 | -0.064899 | 0.4 | 1 | 1.1 | 0.9
26 | 1 | 0.0029176 | 0.00073123 | 0 | 0 | 1 | 0.99091 | -0.06348 | 0.4 | 1 | 1.1 | 0.9
45 | 1 | 0.0032533 | 0.00081535 | 0 | 0 | 1 | 0.99028 | -0.067936 | 0.4 | 1 | 1.1 | 0.9
20 | 1 | 0.0010188 | 0.00025534 | 0 | 0 | 1 | 0.99219 | -0.054462 | 0.4 | 1 | 1.1 | 0.9
21 | 1 | 0.0013675 | 0.00034273 | 0 | 0 | 1 | 0.99294 | -0.049154 | 0.4 | 1 | 1.1 | 0.9
22 | 1 | 0.0057361 | 0.0014376 | 0 | 0 | 1 | 0.99151 | -0.059215 | 0.4 | 1 | 1.1 | 0.9
23 | 1 | 0.00055707 | 0.00013961 | 0 | 0 | 1 | 0.99343 | -0.045687 | 0.4 | 1 | 1.1 | 0.9
24 | 1 | 0.0028697 | 0.00071921 | 0 | 0 | 1 | 0.99137 | -0.060227 | 0.4 | 1 | 1.1 | 0.9
25 | 1 | 0.0026023 | 0.0006522 | 0 | 0 | 1 | 0.99385 | -0.042749 | 0.4 | 1 | 1.1 | 0.9
27 | 1 | 0.0014067 | 0.00035255 | 0 | 0 | 1 | 0.99419 | -0.040342 | 0.4 | 1 | 1.1 | 0.9
28 | 1 | 0.0023871 | 0.00059827 | 0 | 0 | 1 | 0.99447 | -0.038367 | 0.4 | 1 | 1.1 | 0.9
29 | 1 | 0 | 0 | 0 | 0 | 1 | 0.99486 | -0.035635 | 0.4 | 1 | 1.1 | 0.9
34 | 1 | 0.0027596 | 0.00069162 | 0 | 0 | 1 | 0.99719 | -0.019462 | 0.4 | 1 | 1.1 | 0.9
31 | 1 | 0.0030177 | 0.00075632 | 0 | 0 | 1 | 0.99446 | -0.038403 | 0.4 | 1 | 1.1 | 0.9
36 | 1 | 0.0013808 | 0.00034605 | 0 | 0 | 1 | 0.99746 | -0.017599 | 0.4 | 1 | 1.1 | 0.9
30 | 1 | 0.0020246 | 0.0005074 | 0 | 0 | 1 | 0.99417 | -0.04042 | 0.4 | 1 | 1.1 | 0.9
32 | 1 | 0.0018726 | 0.00046933 | 0 | 0 | 1 | 0.99284 | -0.049688 | 0.4 | 1 | 1.1 | 0.9
33 | 1 | 0.0027444 | 0.0006878 | 0 | 0 | 1 | 0.99146 | -0.059366 | 0.4 | 1 | 1.1 | 0.9
37 | 1 | 0.0010745 | 0.00026929 | 0 | 0 | 1 | 0.98954 | -0.072842 | 0.4 | 1 | 1.1 | 0.9
75 | 1 | 0.0013788 | 0.00034557 | 0 | 0 | 1 | 0.99767 | -0.016082 | 0.4 | 1 | 1.1 | 0.9
38 | 1 | 0.0019292 | 0.0004835 | 0 | 0 | 1 | 0.98953 | -0.072916 | 0.4 | 1 | 1.1 | 0.9
73 | 1 | 0.0023209 | 0.00058167 | 0 | 0 | 1 | 0.99857 | -0.0099039 | 0.4 | 1 | 1.1 | 0.9
39 | 1 | 0.0052274 | 0.0013101 | 0 | 0 | 1 | 0.98948 | -0.073259 | 0.4 | 1 | 1.1 | 0.9
42 | 1 | 0.0023623 | 0.00059205 | 0 | 0 | 1 | 0.98915 | -0.075531 | 0.4 | 1 | 1.1 | 0.9
85 | 1 | 0.0017648 | 0.0004423 | 0 | 0 | 1 | 0.98745 | -0.087497 | 0.4 | 1 | 1.1 | 0.9
86 | 1 | 0.0016435 | 0.00041189 | 0 | 0 | 1 | 0.98745 | -0.087484 | 0.4 | 1 | 1.1 | 0.9
82 | 1 | 0.0015185 | 0.00038058 | 0 | 0 | 1 | 0.98764 | -0.086116 | 0.4 | 1 | 1.1 | 0.9
48 | 1 | 0.001221 | 0.00030602 | 0 | 0 | 1 | 0.97209 | -0.19674 | 0.4 | 1 | 1.1 | 0.9
49 | 1 | 0.0012467 | 0.00031245 | 0 | 0 | 1 | 0.97215 | -0.19634 | 0.4 | 1 | 1.1 | 0.9
50 | 1 | 0.0011197 | 0.00028061 | 0 | 0 | 1 | 0.97206 | -0.19699 | 0.4 | 1 | 1.1 | 0.9
51 | 1 | 0.0011165 | 0.00027982 | 0 | 0 | 1 | 0.9724 | -0.19455 | 0.4 | 1 | 1.1 | 0.9
52 | 1 | 0.0014008 | 0.00035107 | 0 | 0 | 1 | 0.97205 | -0.19705 | 0.4 | 1 | 1.1 | 0.9
53 | 1 | 0.0012181 | 0.00030528 | 0 | 0 | 1 | 0.9724 | -0.1945 | 0.4 | 1 | 1.1 | 0.9
54 | 1 | 0.0011014 | 0.00027604 | 0 | 0 | 1 | 0.97204 | -0.19715 | 0.4 | 1 | 1.1 | 0.9
55 | 1 | 0 | 0 | 0 | 0 | 1 | 0.9725 | -0.19381 | 0.4 | 1 | 1.1 | 0.9
100 | 1 | 0.0011763 | 0.00029482 | 0 | 0 | 1 | 0.97203 | -0.19718 | 0.4 | 1 | 1.1 | 0.9
56 | 1 | 0 | 0 | 0 | 0 | 1 | 0.97286 | -0.19124 | 0.4 | 1 | 1.1 | 0.9
103 | 1 | 0.0036483 | 0.00091434 | 0 | 0 | 1 | 0.97207 | -0.19688 | 0.4 | 1 | 1.1 | 0.9
57 | 1 | 0 | 0 | 0 | 0 | 1 | 0.97311 | -0.18943 | 0.4 | 1 | 1.1 | 0.9
59 | 1 | 0.003529 | 0.00088444 | 0 | 0 | 1 | 0.97276 | -0.19193 | 0.4 | 1 | 1.1 | 0.9
101 | 1 | 0.0018267 | 0.00045782 | 0 | 0 | 1 | 0.97306 | -0.18977 | 0.4 | 1 | 1.1 | 0.9
60 | 1 | 0 | 0 | 0 | 0 | 1 | 0.97356 | -0.18615 | 0.4 | 1 | 1.1 | 0.9
62 | 1 | 0 | 0 | 0 | 0 | 1 | 0.97239 | -0.19463 | 0.4 | 1 | 1.1 | 0.9
64 | 1 | 0.0037514 | 0.00094018 | 0 | 0 | 1 | 0.97367 | -0.18538 | 0.4 | 1 | 1.1 | 0.9
61 | 1 | 0 | 0 | 0 | 0 | 1 | 0.97612 | -0.16782 | 0.4 | 1 | 1.1 | 0.9
63 | 1 | 0 | 0 | 0 | 0 | 1 | 0.9763 | -0.1665 | 0.4 | 1 | 1.1 | 0.9
78 | 1 | 0.0041443 | 0.0010387 | 0 | 0 | 1 | 0.97601 | -0.16859 | 0.4 | 1 | 1.1 | 0.9
77 | 1 | 0.0077296 | 0.0019372 | 0 | 0 | 1 | 0.9721 | -0.19672 | 0.4 | 1 | 1.1 | 0.9
67 | 1 | 0.0029516 | 0.00073974 | 0 | 0 | 1 | 0.97603 | -0.16844 | 0.4 | 1 | 1.1 | 0.9
97 | 1 | 0.0017284 | 0.00043318 | 0 | 0 | 1 | 0.97662 | -0.16425 | 0.4 | 1 | 1.1 | 0.9
65 | 1 | 0 | 0 | 0 | 0 | 1 | 0.97382 | -0.1843 | 0.4 | 1 | 1.1 | 0.9
69 | 1 | 0 | 0 | 0 | 0 | 1 | 0.97579 | -0.17018 | 0.4 | 1 | 1.1 | 0.9
95 | 1 | 0.0016162 | 0.00040507 | 0 | 0 | 1 | 0.97722 | -0.15992 | 0.4 | 1 | 1.1 | 0.9
66 | 1 | 0.003667 | 0.00091905 | 0 | 0 | 1 | 0.97417 | -0.18176 | 0.4 | 1 | 1.1 | 0.9
68 | 1 | 0 | 0 | 0 | 0 | 1 | 0.97425 | -0.18121 | 0.4 | 1 | 1.1 | 0.9
99 | 1 | 0.0022052 | 0.00055267 | 0 | 0 | 1 | 0.97557 | -0.17175 | 0.4 | 1 | 1.1 | 0.9
98 | 1 | 0.0021439 | 0.00053732 | 0 | 0 | 1 | 0.97561 | -0.17143 | 0.4 | 1 | 1.1 | 0.9
96 | 1 | 0.0031102 | 0.00077949 | 0 | 0 | 1 | 0.97497 | -0.17607 | 0.4 | 1 | 1.1 | 0.9
70 | 1 | 0.0015782 | 0.00039554 | 0 | 0 | 1 | 0.99839 | -0.011134 | 0.4 | 1 | 1.1 | 0.9
71 | 1 | 0.004362 | 0.0010932 | 0 | 0 | 1 | 0.99841 | -0.01102 | 0.4 | 1 | 1.1 | 0.9
72 | 1 | 0 | 0 | 0 | 0 | 1 | 0.9987 | -0.0089876 | 0.4 | 1 | 1.1 | 0.9
74 | 3 | 0.0016432 | 0.00041183 | 0 | 0 | 1 | 1 | 0 | 0.4 | 1 | 1.1 | 0.9
76 | 1 | 0.0029256 | 0.00073323 | 0 | 0 | 1 | 0.9997 | -0.0020887 | 0.4 | 1 | 1.1 | 0.9
79 | 1 | 0.0031327 | 0.00078513 | 0 | 0 | 1 | 0.99957 | -0.0029944 | 0.4 | 1 | 1.1 | 0.9
80 | 1 | 0.0015185 | 0.00038057 | 0 | 0 | 1 | 0.99955 | -0.0031482 | 0.4 | 1 | 1.1 | 0.9
88 | 1 | 0.0018936 | 0.00047458 | 0 | 0 | 1 | 0.98744 | -0.087538 | 0.4 | 1 | 1.1 | 0.9
87 | 1 | 0.0016752 | 0.00041984 | 0 | 0 | 1 | 0.98745 | -0.087491 | 0.4 | 1 | 1.1 | 0.9
91 | 1 | 0 | 0 | 0 | 0 | 1 | 0.97792 | -0.15493 | 0.4 | 1 | 1.1 | 0.9
93 | 1 | 0.0014792 | 0.00037072 | 0 | 0 | 1 | 0.97749 | -0.158 | 0.4 | 1 | 1.1 | 0.9

## generator_data
GEN_BUS | PG | QG | QMAX | QMIN | VG | MBASE | GEN_STATUS | PMAX | PMIN
74 | 0.16842 | 0.0425 | 10 | -10 | 1 | 100 | 1 | 10 | 0

## branch_data
F_BUS | T_BUS | BR_R | BR_X | BR_B | RATE_A | RATE_B | RATE_C | TAP | SHIFT | BR_STATUS | ANGMIN | ANGMAX | P_in | Q_in | P_out | Q_out
1 | 3 | 7.255 | 2.7904 | 7.3215e-09 | 0 | 0 | 0 | 0 | 0 | 1 | -90 | 90 | -0.0018628 | -0.00046688 | 0.0018631 | 0.00046628
3 | 4 | 3.6083 | 1.3878 | 1.0924e-08 | 0 | 0 | 0 | 0 | 0 | 1 | -90 | 90 | -0.060515 | -0.015214 | 0.06066 | 0.015269
3 | 5 | 2.2867 | 0.87951 | 6.9231e-09 | 0 | 0 | 0 | 0 | 0 | 1 | -90 | 90 | 0.058652 | 0.014748 | -0.058565 | -0.014715
4 | 14 | 1.9572 | 0.75275 | 5.9254e-09 | 0 | 0 | 0 | 0 | 0 | 1 | -90 | 90 | -0.073561 | -0.018502 | 0.073678 | 0.018546
4 | 10 | 2.7713 | 1.0659 | 2.7967e-09 | 0 | 0 | 0 | 0 | 0 | 1 | -90 | 90 | 0.012901 | 0.0032328 | -0.012896 | -0.0032311
5 | 94 | 6.9225 | 2.6625 | 6.986e-09 | 0 | 0 | 0 | 0 | 0 | 1 | -90 | 90 | 0.0011413 | 0.00028537 | -0.0011412 | -0.000286
5 | 90 | 1.5081 | 0.58005 | 4.5659e-09 | 0 | 0 | 0 | 0 | 0 | 1 | -90 | 90 | 0.057424 | 0.01443 | -0.057369 | -0.014409
14 | 15 | 1.9875 | 0.76443 | 6.0173e-09 | 0 | 0 | 0 | 0 | 0 | 1 | -90 | 90 | -0.076098 | -0.019153 | 0.076224 | 0.0192
10 | 8 | 2.3028 | 0.88567 | 2.3239e-09 | 0 | 0 | 0 | 0 | 0 | 1 | -90 | 90 | 0.010512 | 0.0026335 | -0.010509 | -0.0026327
90 | 92 | 6.4304 | 2.4733 | 6.4895e-09 | 0 | 0 | 0 | 0 | 0 | 1 | -90 | 90 | 0.0017427 | 0.00043617 | -0.0017425 | -0.00043671
90 | 89 | 3.1631 | 1.2166 | 9.5764e-09 | 0 | 0 | 0 | 0 | 0 | 1 | -90 | 90 | 0.055626 | 0.013973 | -0.055518 | -0.013932
15 | 43 | 3.1262 | 1.2024 | 3.1549e-09 | 0 | 0 | 0 | 0 | 0 | 1 | -90 | 90 | 0.011774 | 0.0029506 | -0.01177 | -0.0029491
15 | 40 | 1.8894 | 0.7267 | 5.7203e-09 | 0 | 0 | 0 | 0 | 0 | 1 | -90 | 90 | -0.087998 | -0.022151 | 0.088158 | 0.022212
8 | 11 | 8.1638 | 3.1399 | 8.2388e-09 | 0 | 0 | 0 | 0 | 0 | 1 | -90 | 90 | 0.0026994 | 0.00067572 | -0.0026988 | -0.00067627
8 | 6 | 4.9574 | 1.9067 | 5.0029e-09 | 0 | 0 | 0 | 0 | 0 | 1 | -90 | 90 | 0.0078095 | 0.0019569 | -0.0078062 | -0.0019562
89 | 91 | 0.062033 | 0.023859 | 1.8781e-10 | 0 | 0 | 0 | 0 | 0 | 1 | -90 | 90 | 0.053347 | 0.013388 | -0.053345 | -0.013388
6 | 7 | 1.0016 | 0.38522 | 1.0108e-09 | 0 | 0 | 0 | 0 | 0 | 1 | -90 | 90 | 0.006002 | 0.001504 | -0.0060016 | -0.0015039
7 | 9 | 3.7275 | 1.4337 | 3.7617e-09 | 0 | 0 | 0 | 0 | 0 | 1 | -90 | 90 | 0.0053516 | 0.001341 | -0.0053504 | -0.0013409
9 | 12 | 0.16243 | 0.062473 | 1.6392e-10 | 0 | 0 | 0 | 0 | 0 | 1 | -90 | 90 | 0.0033351 | 0.00083586 | -0.0033351 | -0.00083587
11 | 13 | 1.1956 | 0.45986 | 1.2066e-09 | 0 | 0 | 0 | 0 | 0 | 1 | -90 | 90 | 0.00081412 | 0.00020392 | -0.00081411 | -0.00020404
43 | 83 | 2.6081 | 1.0031 | 2.632e-09 | 0 | 0 | 0 | 0 | 0 | 1 | -90 | 90 | 0.0069788 | 0.0017487 | -0.0069774 | -0.0017484
43 | 84 | 1.4338 | 0.55146 | 1.4469e-09 | 0 | 0 | 0 | 0 | 0 | 1 | -90 | 90 | 0.0016039 | 0.00040184 | -0.0016039 | -0.00040197
43 | 81 | 1.3317 | 0.51219 | 1.3439e-09 | 0 | 0 | 0 | 0 | 0 | 1 | -90 | 90 | 0.0031869 | 0.00079853 | -0.0031868 | -0.00079861
40 | 41 | 8.0497 | 3.096 | 8.1236e-09 | 0 | 0 | 0 | 0 | 0 | 1 | -90 | 90 | 0.0083571 | 0.0020943 | -0.008351 | -0.0020928
40 | 35 | 0.30914 | 0.1189 | 9.3593e-10 | 0 | 0 | 0 | 0 | 0 | 1 | -90 | 90 | -0.096515 | -0.024306 | 0.096546 | 0.024318
83 | 85 | 1.3398 | 0.51531 | 1.3521e-09 | 0 | 0 | 0 | 0 | 0 | 1 | -90 | 90 | 0.0036586 | 0.00091679 | -0.0036584 | -0.00091685
83 | 86 | 1.426 | 0.54848 | 1.4391e-09 | 0 | 0 | 0 | 0 | 0 | 1 | -90 | 90 | 0.0033188 | 0.00083165 | -0.0033186 | -0.00083173
81 | 82 | 0.87155 | 0.33521 | 8.7955e-10 | 0 | 0 | 0 | 0 | 0 | 1 | -90 | 90 | 0.0015185 | 0.0003805 | -0.0015185 | -0.00038058
41 | 42 | 2.2579 | 0.86843 | 2.2786e-09 | 0 | 0 | 0 | 0 | 0 | 1 | -90 | 90 | 0.0023624 | 0.00059188 | -0.0023623 | -0.00059205
35 | 37 | 8.2429 | 3.1704 | 8.3186e-09 | 0 | 0 | 0 | 0 | 0 | 1 | -90 | 90 | 0.0082375 | 0.0020645 | -0.0082314 | -0.0020629
35 | 33 | 1.0043 | 0.38628 | 3.0406e-09 | 0 | 0 | 0 | 0 | 0 | 1 | -90 | 90 | -0.10478 | -0.026382 | 0.1049 | 0.026428
16 | 17 | 5.3593 | 2.0613 | 5.4085e-09 | 0 | 0 | 0 | 0 | 0 | 1 | -90 | 90 | -0.0019764 | -0.00049532 | 0.0019766 | 0.00049488
17 | 19 | 10.0118 | 3.8507 | 1.0104e-08 | 0 | 0 | 0 | 0 | 0 | 1 | -90 | 90 | -0.0019766 | -0.00049488 | 0.001977 | 0.00049405
19 | 46 | 2.2251 | 0.8558 | 2.2455e-09 | 0 | 0 | 0 | 0 | 0 | 1 | -90 | 90 | -0.0070349 | -0.0017612 | 0.0070361 | 0.0017614
19 | 44 | 6.7287 | 2.588 | 6.7904e-09 | 0 | 0 | 0 | 0 | 0 | 1 | -90 | 90 | 0.0050579 | 0.0012672 | -0.005056 | -0.0012671
46 | 47 | 7.3796 | 2.8383 | 7.4473e-09 | 0 | 0 | 0 | 0 | 0 | 1 | -90 | 90 | 0.0017549 | 0.00043911 | -0.0017546 | -0.00043975
46 | 26 | 0.58777 | 0.22607 | 5.9317e-10 | 0 | 0 | 0 | 0 | 0 | 1 | -90 | 90 | -0.0087909 | -0.0022006 | 0.0087914 | 0.0022007
44 | 45 | 0.63066 | 0.24256 | 6.3645e-10 | 0 | 0 | 0 | 0 | 0 | 1 | -90 | 90 | 0.0032533 | 0.00081531 | -0.0032533 | -0.00081535
26 | 24 | 3.5491 | 1.3651 | 3.5817e-09 | 0 | 0 | 0 | 0 | 0 | 1 | -90 | 90 | -0.011709 | -0.0029319 | 0.011714 | 0.0029336
20 | 21 | 3.1888 | 1.2265 | 3.2181e-09 | 0 | 0 | 0 | 0 | 0 | 1 | -90 | 90 | -0.021354 | -0.0053513 | 0.02137 | 0.005357
20 | 22 | 2.9948 | 1.1518 | 3.0223e-09 | 0 | 0 | 0 | 0 | 0 | 1 | -90 | 90 | 0.020335 | 0.0050959 | -0.020322 | -0.0050911
21 | 23 | 1.9597 | 0.75374 | 1.9777e-09 | 0 | 0 | 0 | 0 | 0 | 1 | -90 | 90 | -0.022737 | -0.0056997 | 0.022748 | 0.0057037
22 | 24 | 0.88696 | 0.34114 | 8.951e-10 | 0 | 0 | 0 | 0 | 0 | 1 | -90 | 90 | 0.014586 | 0.0036535 | -0.014584 | -0.0036528
23 | 25 | 1.6225 | 0.62403 | 1.6374e-09 | 0 | 0 | 0 | 0 | 0 | 1 | -90 | 90 | -0.023305 | -0.0058433 | 0.023315 | 0.0058468
25 | 27 | 1.1965 | 0.46018 | 1.2074e-09 | 0 | 0 | 0 | 0 | 0 | 1 | -90 | 90 | -0.025917 | -0.006499 | 0.025926 | 0.0065022
27 | 28 | 0.93185 | 0.3584 | 9.404e-10 | 0 | 0 | 0 | 0 | 0 | 1 | -90 | 90 | -0.027333 | -0.0068548 | 0.02734 | 0.0068576
28 | 29 | 1.1861 | 0.45621 | 1.197e-09 | 0 | 0 | 0 | 0 | 0 | 1 | -90 | 90 | -0.029727 | -0.0074558 | 0.029738 | 0.0074601
29 | 34 | 1.459 | 0.56117 | 4.4173e-09 | 0 | 0 | 0 | 0 | 0 | 1 | -90 | 90 | -0.14467 | -0.036448 | 0.14499 | 0.036574
29 | 31 | 0.31424 | 0.12086 | 9.5136e-10 | 0 | 0 | 0 | 0 | 0 | 1 | -90 | 90 | 0.11493 | 0.028988 | -0.11488 | -0.028971
34 | 36 | 0.16528 | 0.063569 | 5.0039e-10 | 0 | 0 | 0 | 0 | 0 | 1 | -90 | 90 | -0.14775 | -0.037266 | 0.14779 | 0.03728
31 | 30 | 0.23499 | 0.090379 | 7.1143e-10 | 0 | 0 | 0 | 0 | 0 | 1 | -90 | 90 | 0.11186 | 0.028215 | -0.11183 | -0.028203
36 | 75 | 0.1335 | 0.051346 | 4.0417e-10 | 0 | 0 | 0 | 0 | 0 | 1 | -90 | 90 | -0.14917 | -0.037626 | 0.1492 | 0.037639
30 | 32 | 1.0981 | 0.42236 | 3.3246e-09 | 0 | 0 | 0 | 0 | 0 | 1 | -90 | 90 | 0.10981 | 0.027695 | -0.10967 | -0.027641
32 | 33 | 1.1639 | 0.44764 | 3.5236e-09 | 0 | 0 | 0 | 0 | 0 | 1 | -90 | 90 | 0.10779 | 0.027171 | -0.10765 | -0.027116
37 | 38 | 0.13182 | 0.0507 | 1.3303e-10 | 0 | 0 | 0 | 0 | 0 | 1 | -90 | 90 | 0.0071569 | 0.0017937 | -0.0071569 | -0.0017936
75 | 73 | 0.53891 | 0.20727 | 1.6316e-09 | 0 | 0 | 0 | 0 | 0 | 1 | -90 | 90 | -0.15058 | -0.037984 | 0.15071 | 0.038034
38 | 39 | 0.83741 | 0.32208 | 8.4509e-10 | 0 | 0 | 0 | 0 | 0 | 1 | -90 | 90 | 0.0052277 | 0.0013101 | -0.0052274 | -0.0013101
73 | 72 | 0.078778 | 0.030299 | 2.385e-10 | 0 | 0 | 0 | 0 | 0 | 1 | -90 | 90 | -0.15303 | -0.038616 | 0.15305 | 0.038623
85 | 88 | 0.27397 | 0.10537 | 2.7649e-10 | 0 | 0 | 0 | 0 | 0 | 1 | -90 | 90 | 0.0018936 | 0.00047455 | -0.0018936 | -0.00047458
86 | 87 | 0.058252 | 0.022405 | 5.8786e-11 | 0 | 0 | 0 | 0 | 0 | 1 | -90 | 90 | 0.0016752 | 0.00041984 | -0.0016752 | -0.00041984
48 | 49 | 0.81206 | 0.31233 | 8.1951e-10 | 0 | 0 | 0 | 0 | 0 | 1 | -90 | 90 | -0.0060193 | -0.0015085 | 0.0060197 | 0.0015085
48 | 50 | 0.64335 | 0.24744 | 6.4926e-10 | 0 | 0 | 0 | 0 | 0 | 1 | -90 | 90 | 0.0047983 | 0.0012025 | -0.0047982 | -0.0012025
49 | 51 | 3.0289 | 1.1649 | 3.0566e-09 | 0 | 0 | 0 | 0 | 0 | 1 | -90 | 90 | -0.0072663 | -0.001821 | 0.0072681 | 0.0018214
50 | 52 | 0.19315 | 0.07429 | 1.9493e-10 | 0 | 0 | 0 | 0 | 0 | 1 | -90 | 90 | 0.0036785 | 0.00092186 | -0.0036785 | -0.00092186
51 | 53 | 0.077876 | 0.029952 | 7.8591e-11 | 0 | 0 | 0 | 0 | 0 | 1 | -90 | 90 | -0.0083846 | -0.0021012 | 0.0083846 | 0.0021012
52 | 54 | 0.56968 | 0.21911 | 5.7491e-10 | 0 | 0 | 0 | 0 | 0 | 1 | -90 | 90 | 0.0022777 | 0.00057079 | -0.0022777 | -0.00057083
53 | 55 | 0.883 | 0.33961 | 1.7822e-09 | 0 | 0 | 0 | 0 | 0 | 1 | -90 | 90 | -0.0096027 | -0.0024065 | 0.0096036 | 0.0024067
54 | 100 | 0.30159 | 0.116 | 3.0436e-10 | 0 | 0 | 0 | 0 | 0 | 1 | -90 | 90 | 0.0011763 | 0.00029479 | -0.0011763 | -0.00029482
55 | 56 | 2.3861 | 0.91773 | 7.224e-09 | 0 | 0 | 0 | 0 | 0 | 1 | -90 | 90 | -0.013253 | -0.0033197 | 0.013258 | 0.0033208
55 | 103 | 10.3495 | 3.9806 | 2.0889e-08 | 0 | 0 | 0 | 0 | 0 | 1 | -90 | 90 | 0.0036497 | 0.00091297 | -0.0036482 | -0.00091434
56 | 57 | 1.3326 | 0.51253 | 4.0344e-09 | 0 | 0 | 0 | 0 | 0 | 1 | -90 | 90 | -0.016787 | -0.0042051 | 0.016791 | 0.0042064
56 | 59 | 2.3933 | 0.92048 | 2.4152e-09 | 0 | 0 | 0 | 0 | 0 | 1 | -90 | 90 | 0.0035292 | 0.00088435 | -0.0035289 | -0.00088445
57 | 101 | 2.3321 | 0.89695 | 2.3535e-09 | 0 | 0 | 0 | 0 | 0 | 1 | -90 | 90 | 0.0018268 | 0.00045763 | -0.0018267 | -0.00045782
57 | 60 | 1.5323 | 0.58933 | 4.6389e-09 | 0 | 0 | 0 | 0 | 0 | 1 | -90 | 90 | -0.026356 | -0.0066031 | 0.026367 | 0.0066073
57 | 62 | 8.286 | 3.1869 | 8.362e-09 | 0 | 0 | 0 | 0 | 0 | 1 | -90 | 90 | 0.0077373 | 0.0019391 | -0.0077317 | -0.0019378
60 | 64 | 0.36147 | 0.13903 | 1.0943e-09 | 0 | 0 | 0 | 0 | 0 | 1 | -90 | 90 | -0.026367 | -0.0066073 | 0.02637 | 0.0066083
62 | 77 | 3.3345 | 1.2825 | 3.3651e-09 | 0 | 0 | 0 | 0 | 0 | 1 | -90 | 90 | 0.0077317 | 0.0019378 | -0.0077295 | -0.0019372
64 | 65 | 0.44158 | 0.16984 | 1.3369e-09 | 0 | 0 | 0 | 0 | 0 | 1 | -90 | 90 | -0.030122 | -0.0075484 | 0.030126 | 0.00755
61 | 63 | 3.9526 | 1.5202 | 3.9888e-09 | 0 | 0 | 0 | 0 | 0 | 1 | -90 | 90 | -0.0041447 | -0.0010386 | 0.0041455 | 0.0010385
61 | 78 | 2.3073 | 0.88743 | 2.3285e-09 | 0 | 0 | 0 | 0 | 0 | 1 | -90 | 90 | 0.0041447 | 0.0010386 | -0.0041443 | -0.0010387
63 | 67 | 0.54669 | 0.21027 | 1.6551e-09 | 0 | 0 | 0 | 0 | 0 | 1 | -90 | 90 | 0.044294 | 0.01111 | -0.044282 | -0.011105
63 | 97 | 0.5759 | 0.2215 | 1.7436e-09 | 0 | 0 | 0 | 0 | 0 | 1 | -90 | 90 | -0.048439 | -0.012148 | 0.048455 | 0.012154
67 | 69 | 0.52134 | 0.20052 | 1.5784e-09 | 0 | 0 | 0 | 0 | 0 | 1 | -90 | 90 | 0.04133 | 0.010365 | -0.041321 | -0.010362
97 | 95 | 1.0734 | 0.41286 | 3.2499e-09 | 0 | 0 | 0 | 0 | 0 | 1 | -90 | 90 | -0.050183 | -0.012587 | 0.050213 | 0.012598
65 | 66 | 1.0439 | 0.4015 | 3.1605e-09 | 0 | 0 | 0 | 0 | 0 | 1 | -90 | 90 | -0.030126 | -0.00755 | 0.030137 | 0.0075538
69 | 98 | 0.37606 | 0.14464 | 1.1385e-09 | 0 | 0 | 0 | 0 | 0 | 1 | -90 | 90 | 0.041321 | 0.010362 | -0.041313 | -0.010359
95 | 93 | 0.4632 | 0.17815 | 1.4023e-09 | 0 | 0 | 0 | 0 | 0 | 1 | -90 | 90 | -0.051829 | -0.013003 | 0.051843 | 0.013008
66 | 68 | 0.19817 | 0.076218 | 5.9996e-10 | 0 | 0 | 0 | 0 | 0 | 1 | -90 | 90 | -0.033804 | -0.0084729 | 0.033806 | 0.0084738
68 | 99 | 3.4662 | 1.3331 | 1.0494e-08 | 0 | 0 | 0 | 0 | 0 | 1 | -90 | 90 | -0.033806 | -0.0084738 | 0.033851 | 0.0084898
99 | 98 | 0.10173 | 0.039126 | 3.0798e-10 | 0 | 0 | 0 | 0 | 0 | 1 | -90 | 90 | -0.039168 | -0.0098211 | 0.039169 | 0.0098217
99 | 96 | 17.1541 | 6.5977 | 1.7312e-08 | 0 | 0 | 0 | 0 | 0 | 1 | -90 | 90 | 0.003112 | 0.00077856 | -0.0031101 | -0.00077949
70 | 71 | 0.93733 | 0.36051 | 9.4593e-10 | 0 | 0 | 0 | 0 | 0 | 1 | -90 | 90 | -0.0015782 | -0.00039554 | 0.0015782 | 0.00039545
71 | 72 | 4.4416 | 1.7083 | 4.4823e-09 | 0 | 0 | 0 | 0 | 0 | 1 | -90 | 90 | -0.0059402 | -0.0014887 | 0.0059419 | 0.0014889
72 | 74 | 0.74457 | 0.28637 | 2.2542e-09 | 0 | 0 | 0 | 0 | 0 | 1 | -90 | 90 | -0.159 | -0.040112 | 0.1592 | 0.040189
74 | 76 | 3.5878 | 1.3799 | 3.6207e-09 | 0 | 0 | 0 | 0 | 0 | 1 | -90 | 90 | 0.0075796 | 0.0018993 | -0.0075774 | -0.0018988
76 | 79 | 2.5333 | 0.97434 | 2.5565e-09 | 0 | 0 | 0 | 0 | 0 | 1 | -90 | 90 | 0.0046518 | 0.0011656 | -0.0046512 | -0.0011656
79 | 80 | 1.318 | 0.50694 | 1.3301e-09 | 0 | 0 | 0 | 0 | 0 | 1 | -90 | 90 | 0.0015185 | 0.00038045 | -0.0015185 | -0.00038057
91 | 93 | 0.7181 | 0.27619 | 2.1741e-09 | 0 | 0 | 0 | 0 | 0 | 1 | -90 | 90 | 0.053345 | 0.013388 | -0.053322 | -0.013379