## bus_data
BUS_I | BUS_TYPE | Pd | Qd | Gs | Bs | area | Vm | Va | baseKV | zone | Vmax | Vmin
1 | 1 | 0.001624 | 0.000407 | 0 | 0 | 1 | 0.97839 | -0.15116 | 0.4 | 1 | 1.1 | 0.9
2 | 1 | 0.024935 | 0.0062494 | 0 | 0 | 1 | 0.978 | -0.154 | 0.4 | 1 | 1.1 | 0.9
3 | 1 | 0.001612 | 0.00040401 | 0 | 0 | 1 | 0.97839 | -0.15115 | 0.4 | 1 | 1.1 | 0.9
4 | 1 | 0.0024778 | 0.00062098 | 0 | 0 | 1 | 0.97754 | -0.15729 | 0.4 | 1 | 1.1 | 0.9
5 | 1 | 0.0016424 | 0.00041162 | 0 | 0 | 1 | 0.9784 | -0.15114 | 0.4 | 1 | 1.1 | 0.9
10 | 1 | 0 | 0 | 0 | 0 | 1 | 0.97679 | -0.16263 | 0.4 | 1 | 1.1 | 0.9
6 | 1 | 0.0055849 | 0.0013997 | 0 | 0 | 1 | 0.97851 | -0.15035 | 0.4 | 1 | 1.1 | 0.9
11 | 1 | 0 | 0 | 0 | 0 | 1 | 0.97613 | -0.16737 | 0.4 | 1 | 1.1 | 0.9
9 | 1 | 0 | 0 | 0 | 0 | 1 | 0.97107 | -0.20367 | 0.4 | 1 | 1.1 | 0.9
7 | 1 | 0 | 0 | 0 | 0 | 1 | 0.98616 | -0.096069 | 0.4 | 1 | 1.1 | 0.9
12 | 1 | 0 | 0 | 0 | 0 | 1 | 0.9922 | -0.053835 | 0.4 | 1 | 1.1 | 0.9
14 | 3 | 0.082706 | 0.020728 | 0 | 0 | 1 | 1 | 0 | 0.4 | 1 | 1.1 | 0.9
8 | 1 | 0.019179 | 0.0048068 | 0 | 0 | 1 | 0.9702 | -0.20993 | 0.4 | 1 | 1.1 | 0.9
13 | 1 | 0.0023129 | 0.00057966 | 0 | 0 | 1 | 0.97607 | -0.16783 | 0.4 | 1 | 1.1 | 0.9

## generator_data
GEN_BUS | PG | QG | QMAX | QMIN | VG | MBASE | GEN_STATUS | PMAX | PMIN
14 | 0.14352 | 0.036141 | 10 | -10 | 1 | 100 | 1 | 10 | 0

## branch_data
F_BUS | T_BUS | BR_R | BR_X | BR_B | RATE_A | RATE_B | RATE_C | TAP | SHIFT | BR_STATUS | ANGMIN | ANGMAX | P_in | Q_in | P_out | Q_out
1 | 2 | 0.72312 | 0.27812 | 2.1893e-09 | 0 | 0 | 0 | 0 | 0 | 1 | -90 | 90 | 0.049078 | 0.012311 | -0.049059 | -0.012304
1 | 3 | 0.0016224 | 0.00062401 | 4.9119e-12 | 0 | 0 | 0 | 0 | 0 | 1 | -90 | 90 | -0.050702 | -0.012718 | 0.050702 | 0.012718
2 | 4 | 1.7014 | 0.65438 | 5.151e-09 | 0 | 0 | 0 | 0 | 0 | 1 | -90 | 90 | 0.024124 | 0.0060541 | -0.024113 | -0.0060504
3 | 5 | 0.0045261 | 0.0017408 | 1.3703e-11 | 0 | 0 | 0 | 0 | 0 | 1 | -90 | 90 | -0.052314 | -0.013122 | 0.052315 | 0.013122
4 | 10 | 3.075 | 1.1827 | 9.3095e-09 | 0 | 0 | 0 | 0 | 0 | 1 | -90 | 90 | 0.021635 | 0.0054294 | -0.021619 | -0.0054242
5 | 6 | 0.18141 | 0.069774 | 5.4923e-10 | 0 | 0 | 0 | 0 | 0 | 1 | -90 | 90 | -0.053957 | -0.013533 | 0.053963 | 0.013536
10 | 11 | 25.3553 | 9.752 | 2.5588e-08 | 0 | 0 | 0 | 0 | 0 | 1 | -90 | 90 | 0.0023145 | 0.00057762 | -0.002313 | -0.00057948
10 | 9 | 26.3941 | 10.1516 | 7.9909e-08 | 0 | 0 | 0 | 0 | 0 | 1 | -90 | 90 | 0.019305 | 0.0048466 | -0.019195 | -0.004812
6 | 7 | 11.4717 | 4.4122 | 3.4731e-08 | 0 | 0 | 0 | 0 | 0 | 1 | -90 | 90 | -0.059548 | -0.014935 | 0.059999 | 0.015106
11 | 13 | 2.4733 | 0.95125 | 2.4959e-09 | 0 | 0 | 0 | 0 | 0 | 1 | -90 | 90 | 0.002313 | 0.00057948 | -0.0023128 | -0.00057966
9 | 8 | 4.0027 | 1.5395 | 1.2118e-08 | 0 | 0 | 0 | 0 | 0 | 1 | -90 | 90 | 0.019195 | 0.0048121 | -0.019179 | -0.0048068
7 | 12 | 9.0468 | 3.4795 | 2.7389e-08 | 0 | 0 | 0 | 0 | 0 | 1 | -90 | 90 | -0.059999 | -0.015105 | 0.060355 | 0.01524
12 | 14 | 11.6888 | 4.4957 | 3.5388e-08 | 0 | 0 | 0 | 0 | 0 | 1 | -90 | 90 | -0.060355 | -0.01524 | 0.060816 | 0.015413