## bus_data
BUS_I | BUS_TYPE | Pd | Qd | Gs | Bs | area | Vm | Va | baseKV | zone | Vmax | Vmin
1 | 1 | 0.0029092 | 0.0007291 | 0 | 0 | 1 | 0.99619 | -0.026553 | 0.4 | 1 | 1.1 | 0.9
2 | 1 | 0 | 0 | 0 | 0 | 1 | 0.99622 | -0.026334 | 0.4 | 1 | 1.1 | 0.9
21 | 1 | 0 | 0 | 0 | 0 | 1 | 0.99653 | -0.024125 | 0.4 | 1 | 1.1 | 0.9
18 | 1 | 0 | 0 | 0 | 0 | 1 | 0.99674 | -0.022648 | 0.4 | 1 | 1.1 | 0.9
3 | 3 | 0.0037814 | 0.0009477 | 0 | 0 | 1 | 1 | 0 | 0.4 | 1 | 1.1 | 0.9
4 | 1 | 0 | 0 | 0 | 0 | 1 | 0.99757 | -0.01682 | 0.4 | 1 | 1.1 | 0.9
5 | 1 | 0.0040139 | 0.001006 | 0 | 0 | 1 | 0.99508 | -0.034137 | 0.4 | 1 | 1.1 | 0.9
6 | 1 | 0.0043291 | 0.001085 | 0 | 0 | 1 | 0.99742 | -0.017851 | 0.4 | 1 | 1.1 | 0.9
54 | 1 | 0.0033086 | 0.00082921 | 0 | 0 | 1 | 0.99507 | -0.034172 | 0.4 | 1 | 1.1 | 0.9
20 | 1 | 0 | 0 | 0 | 0 | 1 | 0.99717 | -0.019635 | 0.4 | 1 | 1.1 | 0.9
29 | 1 | 0.0019686 | 0.00049338 | 0 | 0 | 1 | 0.99288 | -0.049452 | 0.4 | 1 | 1.1 | 0.9
7 | 1 | 0.0026952 | 0.00067549 | 0 | 0 | 1 | 0.98823 | -0.082199 | 0.4 | 1 | 1.1 | 0.9
8 | 1 | 0.0045797 | 0.0011478 | 0 | 0 | 1 | 0.98823 | -0.082192 | 0.4 | 1 | 1.1 | 0.9
9 | 1 | 0.001796 | 0.00045012 | 0 | 0 | 1 | 0.98843 | -0.080767 | 0.4 | 1 | 1.1 | 0.9
41 | 1 | 0.0029182 | 0.00073138 | 0 | 0 | 1 | 0.98851 | -0.080206 | 0.4 | 1 | 1.1 | 0.9
38 | 1 | 0 | 0 | 0 | 0 | 1 | 0.98877 | -0.078334 | 0.4 | 1 | 1.1 | 0.9
16 | 1 | 0.0019555 | 0.0004901 | 0 | 0 | 1 | 0.99669 | -0.023016 | 0.4 | 1 | 1.1 | 0.9
17 | 1 | 0.002402 | 0.00060199 | 0 | 0 | 1 | 0.99651 | -0.024281 | 0.4 | 1 | 1.1 | 0.9
19 | 1 | 0.0012192 | 0.00030556 | 0 | 0 | 1 | 0.99646 | -0.024672 | 0.4 | 1 | 1.1 | 0.9
65 | 1 | 0 | 0 | 0 | 0 | 1 | 0.98115 | -0.13214 | 0.4 | 1 | 1.1 | 0.9
74 | 1 | 0.0018966 | 0.00047532 | 0 | 0 | 1 | 0.98033 | -0.13798 | 0.4 | 1 | 1.1 | 0.9
64 | 1 | 0.0040956 | 0.0010265 | 0 | 0 | 1 | 0.98193 | -0.12659 | 0.4 | 1 | 1.1 | 0.9
26 | 1 | 0.004196 | 0.0010516 | 0 | 0 | 1 | 0.98937 | -0.074046 | 0.4 | 1 | 1.1 | 0.9
27 | 1 | 0 | 0 | 0 | 0 | 1 | 0.99051 | -0.066095 | 0.4 | 1 | 1.1 | 0.9
28 | 1 | 0 | 0 | 0 | 0 | 1 | 0.98603 | -0.097555 | 0.4 | 1 | 1.1 | 0.9
30 | 1 | 0.0019686 | 0.00049338 | 0 | 0 | 1 | 0.99008 | -0.069129 | 0.4 | 1 | 1.1 | 0.9
31 | 1 | 0.0029245 | 0.00073296 | 0 | 0 | 1 | 0.98499 | -0.1049 | 0.4 | 1 | 1.1 | 0.9
32 | 1 | 0.0038054 | 0.00095373 | 0 | 0 | 1 | 0.98593 | -0.098263 | 0.4 | 1 | 1.1 | 0.9
42 | 1 | 0.0017962 | 0.00045017 | 0 | 0 | 1 | 0.98934 | -0.074353 | 0.4 | 1 | 1.1 | 0.9
33 | 1 | 0.0048789 | 0.0012228 | 0 | 0 | 1 | 0.98327 | -0.11712 | 0.4 | 1 | 1.1 | 0.9
34 | 1 | 0.0043207 | 0.0010829 | 0 | 0 | 1 | 0.98316 | -0.11786 | 0.4 | 1 | 1.1 | 0.9
35 | 1 | 0.0018094 | 0.00045349 | 0 | 0 | 1 | 0.98203 | -0.12587 | 0.4 | 1 | 1.1 | 0.9
36 | 1 | 0.0017783 | 0.00044568 | 0 | 0 | 1 | 0.98845 | -0.080659 | 0.4 | 1 | 1.1 | 0.9
37 | 1 | 0 | 0 | 0 | 0 | 1 | 0.9883 | -0.081687 | 0.4 | 1 | 1.1 | 0.9
40 | 1 | 0.00080296 | 0.00020124 | 0 | 0 | 1 | 0.98813 | -0.082878 | 0.4 | 1 | 1.1 | 0.9
83 | 1 | 0.0041998 | 0.0010526 | 0 | 0 | 1 | 0.98803 | -0.083641 | 0.4 | 1 | 1.1 | 0.9
60 | 1 | 0.00417 | 0.0010451 | 0 | 0 | 1 | 0.97694 | -0.16221 | 0.4 | 1 | 1.1 | 0.9
61 | 1 | 0.0044571 | 0.0011171 | 0 | 0 | 1 | 0.97695 | -0.16214 | 0.4 | 1 | 1.1 | 0.9
63 | 1 | 0.004371 | 0.0010955 | 0 | 0 | 1 | 0.97724 | -0.16003 | 0.4 | 1 | 1.1 | 0.9
71 | 1 | 0 | 0 | 0 | 0 | 1 | 0.97755 | -0.15782 | 0.4 | 1 | 1.1 | 0.9
72 | 1 | 0 | 0 | 0 | 0 | 1 | 0.97762 | -0.15733 | 0.4 | 1 | 1.1 | 0.9
73 | 1 | 0.0025504 | 0.00063919 | 0 | 0 | 1 | 0.97749 | -0.1583 | 0.4 | 1 | 1.1 | 0.9
81 | 1 | 0 | 0 | 0 | 0 | 1 | 0.97877 | -0.14912 | 0.4 | 1 | 1.1 | 0.9
82 | 1 | 0.0089994 | 0.0022555 | 0 | 0 | 1 | 0.97744 | -0.15866 | 0.4 | 1 | 1.1 | 0.9
80 | 1 | 0.0021743 | 0.00054493 | 0 | 0 | 1 | 0.97814 | -0.15366 | 0.4 | 1 | 1.1 | 0.9

## generator_data
GEN_BUS | PG | QG | QMAX | QMIN | VG | MBASE | GEN_STATUS | PMAX | PMIN
3 | 0.10445 | 0.026351 | 10 | -10 | 1 | 100 | 1 | 10 | 0

## branch_data
F_BUS | T_BUS | BR_R | BR_X | BR_B | RATE_A | RATE_B | RATE_C | TAP | SHIFT | BR_STATUS | ANGMIN | ANGMAX | P_in | Q_in | P_out | Q_out
1 | 2 | 0.97352 | 0.37443 | 9.8246e-10 | 0 | 0 | 0 | 0 | 0 | 1 | -90 | 90 | -0.0029092 | -0.0007291 | 0.0029092 | 0.00072904
2 | 21 | 9.8028 | 3.7703 | 9.8927e-09 | 0 | 0 | 0 | 0 | 0 | 1 | -90 | 90 | -0.0029092 | -0.00072904 | 0.0029101 | 0.0007284
21 | 18 | 6.5474 | 2.5182 | 6.6075e-09 | 0 | 0 | 0 | 0 | 0 | 1 | -90 | 90 | -0.0029101 | -0.0007284 | 0.0029107 | 0.00072797
18 | 20 | 4.5843 | 1.7632 | 4.6264e-09 | 0 | 0 | 0 | 0 | 0 | 1 | -90 | 90 | -0.0084884 | -0.0021251 | 0.0084919 | 0.002126
18 | 16 | 0.85252 | 0.32789 | 8.6034e-10 | 0 | 0 | 0 | 0 | 0 | 1 | -90 | 90 | 0.0055777 | 0.0013971 | -0.0055774 | -0.0013971
3 | 4 | 2.1993 | 0.8459 | 2.2195e-09 | 0 | 0 | 0 | 0 | 0 | 1 | -90 | 90 | 0.10067 | 0.025403 | -0.10043 | -0.025312
4 | 5 | 2.5877 | 0.99525 | 2.6114e-09 | 0 | 0 | 0 | 0 | 0 | 1 | -90 | 90 | 0.087606 | 0.0221 | -0.087394 | -0.022019
4 | 6 | 1.0409 | 0.40036 | 1.0505e-09 | 0 | 0 | 0 | 0 | 0 | 1 | -90 | 90 | 0.012825 | 0.0032121 | -0.012823 | -0.0032115
5 | 54 | 0.0054952 | 0.0021135 | 5.5456e-12 | 0 | 0 | 0 | 0 | 0 | 1 | -90 | 90 | 0.08338 | 0.021013 | -0.083379 | -0.021013
6 | 20 | 2.7161 | 1.0446 | 2.741e-09 | 0 | 0 | 0 | 0 | 0 | 1 | -90 | 90 | 0.008494 | 0.0021265 | -0.0084919 | -0.002126
54 | 29 | 2.4827 | 0.95488 | 2.5055e-09 | 0 | 0 | 0 | 0 | 0 | 1 | -90 | 90 | 0.080071 | 0.020183 | -0.0799 | -0.020118
29 | 27 | 2.7604 | 1.0617 | 2.7858e-09 | 0 | 0 | 0 | 0 | 0 | 1 | -90 | 90 | 0.077931 | 0.019625 | -0.07775 | -0.019555
7 | 8 | 0.033198 | 0.012769 | 3.3503e-11 | 0 | 0 | 0 | 0 | 0 | 1 | -90 | 90 | -0.0026952 | -0.00067549 | 0.0026952 | 0.00067549
8 | 9 | 2.4923 | 0.95859 | 2.5152e-09 | 0 | 0 | 0 | 0 | 0 | 1 | -90 | 90 | -0.0072749 | -0.0018233 | 0.0072764 | 0.0018236
9 | 41 | 0.78646 | 0.30249 | 7.9368e-10 | 0 | 0 | 0 | 0 | 0 | 1 | -90 | 90 | -0.0090723 | -0.0022737 | 0.009073 | 0.0022739
41 | 38 | 1.9872 | 0.76431 | 2.0054e-09 | 0 | 0 | 0 | 0 | 0 | 1 | -90 | 90 | -0.011991 | -0.0030053 | 0.011994 | 0.0030063
38 | 42 | 2.701 | 1.0388 | 2.7258e-09 | 0 | 0 | 0 | 0 | 0 | 1 | -90 | 90 | -0.01878 | -0.0047061 | 0.01879 | 0.0047099
38 | 36 | 4.3586 | 1.6764 | 4.3986e-09 | 0 | 0 | 0 | 0 | 0 | 1 | -90 | 90 | 0.0067852 | 0.0016999 | -0.006783 | -0.0016995
16 | 17 | 4.5147 | 1.7364 | 4.5562e-09 | 0 | 0 | 0 | 0 | 0 | 1 | -90 | 90 | 0.0036219 | 0.00090695 | -0.0036212 | -0.00090716
17 | 19 | 4.1391 | 1.592 | 4.1771e-09 | 0 | 0 | 0 | 0 | 0 | 1 | -90 | 90 | 0.0012193 | 0.00030517 | -0.0012192 | -0.00030556
65 | 74 | 2.5551 | 0.98273 | 2.5785e-09 | 0 | 0 | 0 | 0 | 0 | 1 | -90 | 90 | 0.028722 | 0.0072102 | -0.028698 | -0.0072015
65 | 64 | 2.4339 | 0.93613 | 2.4563e-09 | 0 | 0 | 0 | 0 | 0 | 1 | -90 | 90 | -0.028722 | -0.0072102 | 0.028744 | 0.0072185
74 | 81 | 5.2048 | 2.0019 | 5.2526e-09 | 0 | 0 | 0 | 0 | 0 | 1 | -90 | 90 | 0.026802 | 0.0067262 | -0.026761 | -0.0067108
64 | 35 | 0.2775 | 0.10673 | 2.8005e-10 | 0 | 0 | 0 | 0 | 0 | 1 | -90 | 90 | -0.03284 | -0.0082449 | 0.032843 | 0.0082462
26 | 27 | 1.8562 | 0.71392 | 1.8732e-09 | 0 | 0 | 0 | 0 | 0 | 1 | -90 | 90 | -0.05511 | -0.01387 | 0.055171 | 0.013893
26 | 28 | 5.9178 | 2.2761 | 5.9721e-09 | 0 | 0 | 0 | 0 | 0 | 1 | -90 | 90 | 0.050914 | 0.012818 | -0.050747 | -0.012755
27 | 30 | 1.7184 | 0.66092 | 1.7342e-09 | 0 | 0 | 0 | 0 | 0 | 1 | -90 | 90 | 0.022579 | 0.0056623 | -0.02257 | -0.0056588
28 | 31 | 1.9906 | 0.76562 | 2.0089e-09 | 0 | 0 | 0 | 0 | 0 | 1 | -90 | 90 | 0.046942 | 0.011801 | -0.046894 | -0.011783
28 | 32 | 2.3532 | 0.90507 | 2.3748e-09 | 0 | 0 | 0 | 0 | 0 | 1 | -90 | 90 | 0.0038058 | 0.00095365 | -0.0038054 | -0.00095374
30 | 42 | 3.2382 | 1.2454 | 3.2679e-09 | 0 | 0 | 0 | 0 | 0 | 1 | -90 | 90 | 0.020601 | 0.0051654 | -0.020586 | -0.00516
31 | 33 | 3.5246 | 1.3556 | 3.5569e-09 | 0 | 0 | 0 | 0 | 0 | 1 | -90 | 90 | 0.043969 | 0.01105 | -0.043894 | -0.011021
33 | 34 | 0.23988 | 0.09226 | 2.4208e-10 | 0 | 0 | 0 | 0 | 0 | 1 | -90 | 90 | 0.039016 | 0.0097986 | -0.039011 | -0.0097971
34 | 35 | 2.9149 | 1.1211 | 2.9416e-09 | 0 | 0 | 0 | 0 | 0 | 1 | -90 | 90 | 0.034691 | 0.0087142 | -0.034652 | -0.0086996
36 | 37 | 2.6129 | 1.005 | 2.6369e-09 | 0 | 0 | 0 | 0 | 0 | 1 | -90 | 90 | 0.0050047 | 0.0012538 | -0.005004 | -0.0012538
37 | 40 | 3.0263 | 1.164 | 3.0541e-09 | 0 | 0 | 0 | 0 | 0 | 1 | -90 | 90 | 0.005004 | 0.0012538 | -0.0050032 | -0.0012538
40 | 83 | 2.3104 | 0.8886 | 2.3316e-09 | 0 | 0 | 0 | 0 | 0 | 1 | -90 | 90 | 0.0042002 | 0.0010525 | -0.0041998 | -0.0010526
60 | 61 | 0.2033 | 0.078192 | 2.0516e-10 | 0 | 0 | 0 | 0 | 0 | 1 | -90 | 90 | -0.0041699 | -0.0010451 | 0.0041699 | 0.0010451
61 | 63 | 3.0348 | 1.1672 | 3.0626e-09 | 0 | 0 | 0 | 0 | 0 | 1 | -90 | 90 | -0.008627 | -0.0021621 | 0.0086295 | 0.0021628
63 | 71 | 2.1205 | 0.81559 | 2.14e-09 | 0 | 0 | 0 | 0 | 0 | 1 | -90 | 90 | -0.013 | -0.0032583 | 0.013004 | 0.0032596
71 | 72 | 0.39299 | 0.15115 | 3.966e-10 | 0 | 0 | 0 | 0 | 0 | 1 | -90 | 90 | -0.015555 | -0.0038987 | 0.015556 | 0.003899
71 | 73 | 2.3291 | 0.8958 | 2.3505e-09 | 0 | 0 | 0 | 0 | 0 | 1 | -90 | 90 | 0.0025506 | 0.00063904 | -0.0025504 | -0.0006392
72 | 82 | 1.8416 | 0.7083 | 1.8585e-09 | 0 | 0 | 0 | 0 | 0 | 1 | -90 | 90 | 0.0090009 | 0.0022559 | -0.0089993 | -0.0022555
72 | 80 | 1.8627 | 0.71643 | 1.8798e-09 | 0 | 0 | 0 | 0 | 0 | 1 | -90 | 90 | -0.024557 | -0.0061549 | 0.024569 | 0.0061596
81 | 80 | 2.1179 | 0.81458 | 2.1373e-09 | 0 | 0 | 0 | 0 | 0 | 1 | -90 | 90 | 0.026761 | 0.0067108 | -0.026744 | -0.0067045