## bus_data
BUS_I | BUS_TYPE | Pd | Qd | Gs | Bs | area | Vm | Va | baseKV | zone | Vmax | Vmin
1 | 1 | 0.0079377 | 0.0019894 | 0 | 0 | 1 | 0.98118 | -0.1321 | 0.4 | 1 | 1.1 | 0.9
2 | 1 | 0.0024593 | 0.00061635 | 0 | 0 | 1 | 0.98049 | -0.137 | 0.4 | 1 | 1.1 | 0.9
3 | 1 | 0 | 0 | 0 | 0 | 1 | 0.982 | -0.12625 | 0.4 | 1 | 1.1 | 0.9
4 | 1 | 0 | 0 | 0 | 0 | 1 | 0.97997 | -0.14073 | 0.4 | 1 | 1.1 | 0.9
5 | 1 | 0.0018678 | 0.00046811 | 0 | 0 | 1 | 0.98193 | -0.12674 | 0.4 | 1 | 1.1 | 0.9
6 | 1 | 0.014078 | 0.0035282 | 0 | 0 | 1 | 0.98327 | -0.11726 | 0.4 | 1 | 1.1 | 0.9
9 | 1 | 0.0083044 | 0.0020813 | 0 | 0 | 1 | 0.97963 | -0.14318 | 0.4 | 1 | 1.1 | 0.9
10 | 1 | 0.0073149 | 0.0018333 | 0 | 0 | 1 | 0.98426 | -0.11024 | 0.4 | 1 | 1.1 | 0.9
7 | 1 | 0 | 0 | 0 | 0 | 1 | 0.99078 | -0.064218 | 0.4 | 1 | 1.1 | 0.9
14 | 1 | 0.0021156 | 0.00053021 | 0 | 0 | 1 | 0.99063 | -0.065297 | 0.4 | 1 | 1.1 | 0.9
8 | 1 | 0 | 0 | 0 | 0 | 1 | 0.99102 | -0.062502 | 0.4 | 1 | 1.1 | 0.9
11 | 1 | 0.0013499 | 0.00033832 | 0 | 0 | 1 | 0.99061 | -0.065433 | 0.4 | 1 | 1.1 | 0.9
26 | 1 | 0.0022662 | 0.00056795 | 0 | 0 | 1 | 0.98746 | -0.087594 | 0.4 | 1 | 1.1 | 0.9
22 | 1 | 0.002284 | 0.00057242 | 0 | 0 | 1 | 0.99223 | -0.054082 | 0.4 | 1 | 1.1 | 0.9
66 | 1 | 0.0023572 | 0.00059078 | 0 | 0 | 1 | 0.97941 | -0.14472 | 0.4 | 1 | 1.1 | 0.9
27 | 1 | 0.0049354 | 0.0012369 | 0 | 0 | 1 | 0.98596 | -0.09815 | 0.4 | 1 | 1.1 | 0.9
17 | 1 | 0.0049568 | 0.0012423 | 0 | 0 | 1 | 0.99034 | -0.067356 | 0.4 | 1 | 1.1 | 0.9
15 | 1 | 0 | 0 | 0 | 0 | 1 | 0.9942 | -0.040311 | 0.4 | 1 | 1.1 | 0.9
18 | 1 | 0 | 0 | 0 | 0 | 1 | 0.99422 | -0.040109 | 0.4 | 1 | 1.1 | 0.9
19 | 1 | 0.0041032 | 0.0010284 | 0 | 0 | 1 | 0.99411 | -0.0409 | 0.4 | 1 | 1.1 | 0.9
16 | 1 | 0 | 0 | 0 | 0 | 1 | 0.99424 | -0.040017 | 0.4 | 1 | 1.1 | 0.9
25 | 1 | 0.0067781 | 0.0016987 | 0 | 0 | 1 | 0.99685 | -0.021855 | 0.4 | 1 | 1.1 | 0.9
21 | 1 | 0 | 0 | 0 | 0 | 1 | 0.99367 | -0.043961 | 0.4 | 1 | 1.1 | 0.9
12 | 1 | 0.00063475 | 0.00015908 | 0 | 0 | 1 | 0.99059 | -0.065562 | 0.4 | 1 | 1.1 | 0.9
67 | 1 | 0.0039561 | 0.0009915 | 0 | 0 | 1 | 0.97938 | -0.14499 | 0.4 | 1 | 1.1 | 0.9
13 | 1 | 0.0013115 | 0.0003287 | 0 | 0 | 1 | 0.99058 | -0.065654 | 0.4 | 1 | 1.1 | 0.9
65 | 3 | 0.0024767 | 0.00062071 | 0 | 0 | 1 | 1 | 0 | 0.4 | 1 | 1.1 | 0.9
20 | 1 | 0.0054021 | 0.0013539 | 0 | 0 | 1 | 0.99314 | -0.047699 | 0.4 | 1 | 1.1 | 0.9
23 | 1 | 0.0021497 | 0.00053877 | 0 | 0 | 1 | 0.97131 | -0.2021 | 0.4 | 1 | 1.1 | 0.9
24 | 1 | 0.00091465 | 0.00022923 | 0 | 0 | 1 | 0.97146 | -0.20099 | 0.4 | 1 | 1.1 | 0.9
32 | 1 | 0.0029983 | 0.00075145 | 0 | 0 | 1 | 0.97073 | -0.2063 | 0.4 | 1 | 1.1 | 0.9
68 | 1 | 0.0021181 | 0.00053085 | 0 | 0 | 1 | 0.97167 | -0.1995 | 0.4 | 1 | 1.1 | 0.9
56 | 1 | 0.0021837 | 0.00054729 | 0 | 0 | 1 | 0.97194 | -0.19751 | 0.4 | 1 | 1.1 | 0.9
62 | 1 | 0.0058343 | 0.0014622 | 0 | 0 | 1 | 0.99728 | -0.018753 | 0.4 | 1 | 1.1 | 0.9
28 | 1 | 0.0013914 | 0.00034871 | 0 | 0 | 1 | 0.98067 | -0.13524 | 0.4 | 1 | 1.1 | 0.9
29 | 1 | 0.0046421 | 0.0011634 | 0 | 0 | 1 | 0.98083 | -0.13414 | 0.4 | 1 | 1.1 | 0.9
30 | 1 | 0 | 0 | 0 | 0 | 1 | 0.98119 | -0.13157 | 0.4 | 1 | 1.1 | 0.9
31 | 1 | 0 | 0 | 0 | 0 | 1 | 0.98167 | -0.12808 | 0.4 | 1 | 1.1 | 0.9
58 | 1 | 0 | 0 | 0 | 0 | 1 | 0.98197 | -0.12599 | 0.4 | 1 | 1.1 | 0.9
72 | 1 | 0.0040512 | 0.0010153 | 0 | 0 | 1 | 0.98167 | -0.1281 | 0.4 | 1 | 1.1 | 0.9
59 | 1 | 0.0009049 | 0.00022679 | 0 | 0 | 1 | 0.98246 | -0.12245 | 0.4 | 1 | 1.1 | 0.9
47 | 1 | 0.00073449 | 0.00018408 | 0 | 0 | 1 | 0.9828 | -0.12003 | 0.4 | 1 | 1.1 | 0.9
40 | 1 | 0 | 0 | 0 | 0 | 1 | 0.98281 | -0.11994 | 0.4 | 1 | 1.1 | 0.9
33 | 1 | 0.0021009 | 0.00052655 | 0 | 0 | 1 | 0.98306 | -0.11822 | 0.4 | 1 | 1.1 | 0.9
34 | 1 | 0.0049388 | 0.0012378 | 0 | 0 | 1 | 0.98274 | -0.12046 | 0.4 | 1 | 1.1 | 0.9
35 | 1 | 0 | 0 | 0 | 0 | 1 | 0.98341 | -0.11572 | 0.4 | 1 | 1.1 | 0.9
36 | 1 | 0.0017014 | 0.00042642 | 0 | 0 | 1 | 0.98269 | -0.12085 | 0.4 | 1 | 1.1 | 0.9
37 | 1 | 0 | 0 | 0 | 0 | 1 | 0.98348 | -0.11523 | 0.4 | 1 | 1.1 | 0.9
38 | 1 | 0.0020706 | 0.00051894 | 0 | 0 | 1 | 0.98297 | -0.11886 | 0.4 | 1 | 1.1 | 0.9
39 | 1 | 0.010403 | 0.0026074 | 0 | 0 | 1 | 0.98275 | -0.1204 | 0.4 | 1 | 1.1 | 0.9
41 | 1 | 0.0055912 | 0.0014013 | 0 | 0 | 1 | 0.99071 | -0.064322 | 0.4 | 1 | 1.1 | 0.9
42 | 1 | 0.00097668 | 0.00024478 | 0 | 0 | 1 | 0.98272 | -0.12054 | 0.4 | 1 | 1.1 | 0.9
43 | 1 | 0 | 0 | 0 | 0 | 1 | 0.98282 | -0.11992 | 0.4 | 1 | 1.1 | 0.9
48 | 1 | 0.0017 | 0.00042605 | 0 | 0 | 1 | 0.99264 | -0.050865 | 0.4 | 1 | 1.1 | 0.9
44 | 1 | 0.0053328 | 0.0013365 | 0 | 0 | 1 | 0.98097 | -0.13298 | 0.4 | 1 | 1.1 | 0.9
60 | 1 | 0.0014742 | 0.00036947 | 0 | 0 | 1 | 0.99423 | -0.039814 | 0.4 | 1 | 1.1 | 0.9
45 | 1 | 0.0075423 | 0.0018903 | 0 | 0 | 1 | 0.97963 | -0.14248 | 0.4 | 1 | 1.1 | 0.9
46 | 1 | 0.0024379 | 0.000611 | 0 | 0 | 1 | 0.97648 | -0.16496 | 0.4 | 1 | 1.1 | 0.9
50 | 1 | 0 | 0 | 0 | 0 | 1 | 0.97431 | -0.18049 | 0.4 | 1 | 1.1 | 0.9
52 | 1 | 0.0034098 | 0.00085457 | 0 | 0 | 1 | 0.97403 | -0.18253 | 0.4 | 1 | 1.1 | 0.9
49 | 1 | 0.0029923 | 0.00074993 | 0 | 0 | 1 | 0.97301 | -0.18981 | 0.4 | 1 | 1.1 | 0.9
61 | 1 | 0.0015471 | 0.00038773 | 0 | 0 | 1 | 0.99578 | -0.029077 | 0.4 | 1 | 1.1 | 0.9
51 | 1 | 0 | 0 | 0 | 0 | 1 | 0.97256 | -0.19308 | 0.4 | 1 | 1.1 | 0.9
53 | 1 | 0.0017893 | 0.00044844 | 0 | 0 | 1 | 0.97222 | -0.19549 | 0.4 | 1 | 1.1 | 0.9
54 | 1 | 0.0016733 | 0.00041936 | 0 | 0 | 1 | 0.97226 | -0.19526 | 0.4 | 1 | 1.1 | 0.9
55 | 1 | 0.0029671 | 0.00074363 | 0 | 0 | 1 | 0.974 | -0.18272 | 0.4 | 1 | 1.1 | 0.9
57 | 1 | 0.0027032 | 0.00067749 | 0 | 0 | 1 | 0.97206 | -0.19665 | 0.4 | 1 | 1.1 | 0.9
69 | 1 | 0.0017203 | 0.00043114 | 0 | 0 | 1 | 0.9739 | -0.18341 | 0.4 | 1 | 1.1 | 0.9
63 | 1 | 0.0023106 | 0.00057909 | 0 | 0 | 1 | 0.97204 | -0.19684 | 0.4 | 1 | 1.1 | 0.9
70 | 1 | 0.00065128 | 0.00016323 | 0 | 0 | 1 | 0.97387 | -0.18367 | 0.4 | 1 | 1.1 | 0.9
64 | 1 | 0.0029245 | 0.00073295 | 0 | 0 | 1 | 0.97203 | -0.1969 | 0.4 | 1 | 1.1 | 0.9
71 | 1 | 0.0037356 | 0.00093624 | 0 | 0 | 1 | 0.97378 | -0.18427 | 0.4 | 1 | 1.1 | 0.9

## generator_data
GEN_BUS | PG | QG | QMAX | QMIN | VG | MBASE | GEN_STATUS | PMAX | PMIN
65 | 0.19268 | 0.048692 | 10 | -10 | 1 | 100 | 1 | 10 | 0

## branch_data
F_BUS | T_BUS | BR_R | BR_X | BR_B | RATE_A | RATE_B | RATE_C | TAP | SHIFT | BR_STATUS | ANGMIN | ANGMAX | P_in | Q_in | P_out | Q_out
1 | 2 | 3.5977 | 1.3837 | 3.6307e-09 | 0 | 0 | 0 | 0 | 0 | 1 | -90 | 90 | 0.017103 | 0.0042885 | -0.017091 | -0.0042844
1 | 3 | 2.9321 | 1.1277 | 2.959e-09 | 0 | 0 | 0 | 0 | 0 | 1 | -90 | 90 | -0.02504 | -0.0062779 | 0.02506 | 0.0062854
2 | 4 | 3.1879 | 1.2261 | 3.2172e-09 | 0 | 0 | 0 | 0 | 0 | 1 | -90 | 90 | 0.014632 | 0.0036681 | -0.014624 | -0.0036655
3 | 5 | 3.2536 | 1.2514 | 3.2835e-09 | 0 | 0 | 0 | 0 | 0 | 1 | -90 | 90 | 0.0018679 | 0.00046785 | -0.0018678 | -0.00046811
3 | 6 | 4.2058 | 1.6176 | 4.2444e-09 | 0 | 0 | 0 | 0 | 0 | 1 | -90 | 90 | -0.026928 | -0.0067533 | 0.026962 | 0.0067658
4 | 9 | 2.0995 | 0.8075 | 2.1188e-09 | 0 | 0 | 0 | 0 | 0 | 1 | -90 | 90 | 0.014624 | 0.0036655 | -0.014619 | -0.0036638
6 | 10 | 2.1605 | 0.83095 | 2.1803e-09 | 0 | 0 | 0 | 0 | 0 | 1 | -90 | 90 | -0.041039 | -0.010294 | 0.041079 | 0.010309
9 | 66 | 3.0485 | 1.1725 | 3.0765e-09 | 0 | 0 | 0 | 0 | 0 | 1 | -90 | 90 | 0.0063148 | 0.0015825 | -0.0063135 | -0.0015823
10 | 27 | 3.1634 | 1.2167 | 3.1924e-09 | 0 | 0 | 0 | 0 | 0 | 1 | -90 | 90 | -0.048394 | -0.012142 | 0.048476 | 0.012173
7 | 14 | 1.949 | 0.74963 | 1.9669e-09 | 0 | 0 | 0 | 0 | 0 | 1 | -90 | 90 | 0.0070748 | 0.0017727 | -0.0070738 | -0.0017725
7 | 8 | 2.1146 | 0.8133 | 2.134e-09 | 0 | 0 | 0 | 0 | 0 | 1 | -90 | 90 | -0.010372 | -0.0025984 | 0.010374 | 0.0025992
7 | 11 | 4.7084 | 1.8109 | 4.7516e-09 | 0 | 0 | 0 | 0 | 0 | 1 | -90 | 90 | 0.0032968 | 0.0008257 | -0.0032963 | -0.00082596
14 | 17 | 5.3065 | 2.041 | 5.3552e-09 | 0 | 0 | 0 | 0 | 0 | 1 | -90 | 90 | 0.0049582 | 0.0012423 | -0.0049568 | -0.0012423
8 | 26 | 5.7628 | 2.2164 | 5.8156e-09 | 0 | 0 | 0 | 0 | 0 | 1 | -90 | 90 | 0.055951 | 0.014083 | -0.055756 | -0.014008
8 | 22 | 1.6369 | 0.62957 | 1.6519e-09 | 0 | 0 | 0 | 0 | 0 | 1 | -90 | 90 | -0.066325 | -0.016682 | 0.066403 | 0.016712
11 | 12 | 0.8451 | 0.32504 | 8.5285e-10 | 0 | 0 | 0 | 0 | 0 | 1 | -90 | 90 | 0.0019463 | 0.00048763 | -0.0019463 | -0.0004877
26 | 27 | 2.5149 | 0.96728 | 2.538e-09 | 0 | 0 | 0 | 0 | 0 | 1 | -90 | 90 | 0.05349 | 0.01344 | -0.053411 | -0.01341
22 | 21 | 1.9068 | 0.73339 | 1.9243e-09 | 0 | 0 | 0 | 0 | 0 | 1 | -90 | 90 | -0.068687 | -0.017284 | 0.068784 | 0.017321
66 | 67 | 0.84276 | 0.32414 | 8.5049e-10 | 0 | 0 | 0 | 0 | 0 | 1 | -90 | 90 | 0.0039563 | 0.00099148 | -0.0039561 | -0.0009915
15 | 18 | 0.63089 | 0.24265 | 6.3668e-10 | 0 | 0 | 0 | 0 | 0 | 1 | -90 | 90 | -0.0041036 | -0.0010283 | 0.0041037 | 0.0010283
15 | 19 | 1.8491 | 0.71121 | 1.8661e-09 | 0 | 0 | 0 | 0 | 0 | 1 | -90 | 90 | 0.0041036 | 0.0010283 | -0.0041032 | -0.0010284
18 | 16 | 0.29094 | 0.1119 | 2.9361e-10 | 0 | 0 | 0 | 0 | 0 | 1 | -90 | 90 | -0.0041037 | -0.0010283 | 0.0041037 | 0.0010283
16 | 25 | 3.0182 | 1.1608 | 3.0459e-09 | 0 | 0 | 0 | 0 | 0 | 1 | -90 | 90 | -0.078334 | -0.019719 | 0.078533 | 0.019796
16 | 21 | 0.68978 | 0.2653 | 6.9611e-10 | 0 | 0 | 0 | 0 | 0 | 1 | -90 | 90 | 0.07423 | 0.018691 | -0.074189 | -0.018675
25 | 65 | 3.3596 | 1.2921 | 3.3904e-09 | 0 | 0 | 0 | 0 | 0 | 1 | -90 | 90 | -0.085311 | -0.021494 | 0.085573 | 0.021595
21 | 20 | 8.8896 | 3.4191 | 8.9712e-09 | 0 | 0 | 0 | 0 | 0 | 1 | -90 | 90 | 0.0054049 | 0.0013541 | -0.0054021 | -0.0013539
12 | 13 | 0.90225 | 0.34702 | 9.1053e-10 | 0 | 0 | 0 | 0 | 0 | 1 | -90 | 90 | 0.0013116 | 0.00032862 | -0.0013115 | -0.0003287
65 | 62 | 2.3713 | 0.91204 | 4.7861e-09 | 0 | 0 | 0 | 0 | 0 | 1 | -90 | 90 | 0.10463 | 0.026477 | -0.10435 | -0.026371
23 | 24 | 2.6492 | 1.0189 | 2.6735e-09 | 0 | 0 | 0 | 0 | 0 | 1 | -90 | 90 | -0.0051497 | -0.0012893 | 0.0051504 | 0.0012893
23 | 32 | 17.1675 | 6.6029 | 1.7325e-08 | 0 | 0 | 0 | 0 | 0 | 1 | -90 | 90 | 0.003 | 0.00075049 | -0.0029982 | -0.00075145
24 | 68 | 3.0182 | 1.1609 | 3.0459e-09 | 0 | 0 | 0 | 0 | 0 | 1 | -90 | 90 | -0.0060651 | -0.0015185 | 0.0060663 | 0.0015187
68 | 56 | 2.9852 | 1.1481 | 3.0126e-09 | 0 | 0 | 0 | 0 | 0 | 1 | -90 | 90 | -0.0081844 | -0.0020496 | 0.0081866 | 0.0020502
56 | 53 | 2.3973 | 0.92204 | 2.4193e-09 | 0 | 0 | 0 | 0 | 0 | 1 | -90 | 90 | -0.01037 | -0.0025975 | 0.010373 | 0.0025984
62 | 61 | 1.3783 | 0.53011 | 2.7819e-09 | 0 | 0 | 0 | 0 | 0 | 1 | -90 | 90 | 0.098518 | 0.024909 | -0.098375 | -0.024854
28 | 29 | 9.9621 | 3.8316 | 1.0054e-08 | 0 | 0 | 0 | 0 | 0 | 1 | -90 | 90 | -0.0013914 | -0.00034871 | 0.0013916 | 0.00034783
29 | 30 | 5.3174 | 2.0451 | 5.3662e-09 | 0 | 0 | 0 | 0 | 0 | 1 | -90 | 90 | -0.0060336 | -0.0015112 | 0.0060357 | 0.0015115
30 | 31 | 7.2458 | 2.7869 | 7.3123e-09 | 0 | 0 | 0 | 0 | 0 | 1 | -90 | 90 | -0.0060357 | -0.0015115 | 0.0060387 | 0.001512
31 | 58 | 4.3313 | 1.6659 | 4.371e-09 | 0 | 0 | 0 | 0 | 0 | 1 | -90 | 90 | -0.0060387 | -0.001512 | 0.0060404 | 0.0015122
58 | 72 | 6.5243 | 2.5093 | 6.5842e-09 | 0 | 0 | 0 | 0 | 0 | 1 | -90 | 90 | 0.0040524 | 0.0010152 | -0.0040512 | -0.0010153
58 | 59 | 4.4014 | 1.6928 | 4.4418e-09 | 0 | 0 | 0 | 0 | 0 | 1 | -90 | 90 | -0.010093 | -0.0025274 | 0.010098 | 0.0025288
59 | 43 | 2.893 | 1.1127 | 2.9195e-09 | 0 | 0 | 0 | 0 | 0 | 1 | -90 | 90 | -0.011003 | -0.0027556 | 0.011006 | 0.0027568
47 | 40 | 1.4684 | 0.56477 | 1.4819e-09 | 0 | 0 | 0 | 0 | 0 | 1 | -90 | 90 | -0.00073449 | -0.00018408 | 0.0007345 | 0.00018394
40 | 43 | 0.42263 | 0.16255 | 4.2651e-10 | 0 | 0 | 0 | 0 | 0 | 1 | -90 | 90 | -0.0007345 | -0.00018394 | 0.0007345 | 0.0001839
33 | 34 | 4.2567 | 1.6372 | 4.2958e-09 | 0 | 0 | 0 | 0 | 0 | 1 | -90 | 90 | 0.0066424 | 0.0016643 | -0.0066403 | -0.001664
33 | 35 | 3.6002 | 1.3847 | 3.6333e-09 | 0 | 0 | 0 | 0 | 0 | 1 | -90 | 90 | -0.0087433 | -0.0021909 | 0.0087463 | 0.0021917
34 | 36 | 2.8806 | 1.1079 | 2.907e-09 | 0 | 0 | 0 | 0 | 0 | 1 | -90 | 90 | 0.0017015 | 0.00042618 | -0.0017014 | -0.00042642
35 | 37 | 0.18629 | 0.07165 | 1.88e-10 | 0 | 0 | 0 | 0 | 0 | 1 | -90 | 90 | -0.032976 | -0.0082634 | 0.032978 | 0.0082642
35 | 38 | 2.8645 | 1.1017 | 2.8908e-09 | 0 | 0 | 0 | 0 | 0 | 1 | -90 | 90 | 0.013819 | 0.0034622 | -0.013813 | -0.0034602
35 | 39 | 5.6636 | 2.1783 | 5.7156e-09 | 0 | 0 | 0 | 0 | 0 | 1 | -90 | 90 | 0.01041 | 0.0026094 | -0.010403 | -0.0026074
37 | 41 | 7.4632 | 2.8705 | 7.5317e-09 | 0 | 0 | 0 | 0 | 0 | 1 | -90 | 90 | -0.086973 | -0.021852 | 0.087593 | 0.02209
37 | 42 | 1.2477 | 0.47989 | 1.2592e-09 | 0 | 0 | 0 | 0 | 0 | 1 | -90 | 90 | 0.053995 | 0.013588 | -0.053955 | -0.013573
38 | 43 | 1.1309 | 0.43498 | 1.1413e-09 | 0 | 0 | 0 | 0 | 0 | 1 | -90 | 90 | 0.011743 | 0.0029413 | -0.011741 | -0.0029407
41 | 48 | 1.8704 | 0.71937 | 3.7751e-09 | 0 | 0 | 0 | 0 | 0 | 1 | -90 | 90 | -0.093184 | -0.023491 | 0.09336 | 0.023559
42 | 44 | 2.9714 | 1.1429 | 2.9987e-09 | 0 | 0 | 0 | 0 | 0 | 1 | -90 | 90 | 0.052978 | 0.013328 | -0.052886 | -0.013293
48 | 60 | 1.5136 | 0.58214 | 3.0549e-09 | 0 | 0 | 0 | 0 | 0 | 1 | -90 | 90 | -0.09506 | -0.023985 | 0.095208 | 0.024041
44 | 45 | 2.5143 | 0.96704 | 2.5374e-09 | 0 | 0 | 0 | 0 | 0 | 1 | -90 | 90 | 0.047553 | 0.011956 | -0.04749 | -0.011933
60 | 61 | 1.4523 | 0.55857 | 2.9312e-09 | 0 | 0 | 0 | 0 | 0 | 1 | -90 | 90 | -0.096682 | -0.024411 | 0.096828 | 0.024466
45 | 46 | 7.0527 | 2.7126 | 7.1174e-09 | 0 | 0 | 0 | 0 | 0 | 1 | -90 | 90 | 0.039948 | 0.010042 | -0.039824 | -0.0099951
46 | 50 | 5.1617 | 1.9853 | 5.2091e-09 | 0 | 0 | 0 | 0 | 0 | 1 | -90 | 90 | 0.037386 | 0.0093841 | -0.037305 | -0.0093537
50 | 52 | 2.0233 | 0.7782 | 2.0419e-09 | 0 | 0 | 0 | 0 | 0 | 1 | -90 | 90 | 0.012489 | 0.0031301 | -0.012485 | -0.0031289
50 | 49 | 4.6456 | 1.7868 | 4.6882e-09 | 0 | 0 | 0 | 0 | 0 | 1 | -90 | 90 | 0.024817 | 0.0062237 | -0.024785 | -0.0062118
52 | 55 | 0.25818 | 0.099301 | 2.6055e-10 | 0 | 0 | 0 | 0 | 0 | 1 | -90 | 90 | 0.0090754 | 0.0022743 | -0.0090752 | -0.0022743
49 | 51 | 1.8493 | 0.71127 | 1.8663e-09 | 0 | 0 | 0 | 0 | 0 | 1 | -90 | 90 | 0.021792 | 0.0054619 | -0.021782 | -0.0054582
51 | 53 | 2.4363 | 0.93705 | 2.4587e-09 | 0 | 0 | 0 | 0 | 0 | 1 | -90 | 90 | 0.012166 | 0.0030481 | -0.012162 | -0.0030468
51 | 54 | 2.7926 | 1.0741 | 2.8183e-09 | 0 | 0 | 0 | 0 | 0 | 1 | -90 | 90 | 0.009616 | 0.0024101 | -0.0096131 | -0.0024093
54 | 57 | 2.1529 | 0.82803 | 2.1726e-09 | 0 | 0 | 0 | 0 | 0 | 1 | -90 | 90 | 0.0079399 | 0.0019899 | -0.0079383 | -0.0019895
55 | 69 | 1.4042 | 0.54007 | 1.4171e-09 | 0 | 0 | 0 | 0 | 0 | 1 | -90 | 90 | 0.0061081 | 0.0015306 | -0.0061076 | -0.0015305
57 | 63 | 0.44335 | 0.17052 | 4.4742e-10 | 0 | 0 | 0 | 0 | 0 | 1 | -90 | 90 | 0.0052352 | 0.001312 | -0.005235 | -0.001312
69 | 70 | 0.71509 | 0.27503 | 7.2165e-10 | 0 | 0 | 0 | 0 | 0 | 1 | -90 | 90 | 0.0043873 | 0.0010994 | -0.0043871 | -0.0010994
63 | 64 | 0.26542 | 0.10209 | 2.6786e-10 | 0 | 0 | 0 | 0 | 0 | 1 | -90 | 90 | 0.0029245 | 0.00073294 | -0.0029244 | -0.00073295
70 | 71 | 1.9879 | 0.76456 | 2.0061e-09 | 0 | 0 | 0 | 0 | 0 | 1 | -90 | 90 | 0.0037359 | 0.00093617 | -0.0037356 | -0.00093624