## bus_data
BUS_I | BUS_TYPE | Pd | Qd | Gs | Bs | area | Vm | Va | baseKV | zone | Vmax | Vmin
1 | 1 | 0.0068924 | 0.0017274 | 0 | 0 | 1 | 0.99355 | -0.044624 | 0.4 | 1 | 1.1 | 0.9
2 | 1 | 0.0051847 | 0.0012994 | 0 | 0 | 1 | 0.99289 | -0.049268 | 0.4 | 1 | 1.1 | 0.9
3 | 1 | 0 | 0 | 0 | 0 | 1 | 0.99422 | -0.039934 | 0.4 | 1 | 1.1 | 0.9
4 | 1 | 0.002032 | 0.00050927 | 0 | 0 | 1 | 0.99242 | -0.052585 | 0.4 | 1 | 1.1 | 0.9
5 | 1 | 0 | 0 | 0 | 0 | 1 | 0.99289 | -0.049117 | 0.4 | 1 | 1.1 | 0.9
6 | 1 | 0.01024 | 0.0025663 | 0 | 0 | 1 | 0.99729 | -0.018663 | 0.4 | 1 | 1.1 | 0.9
18 | 1 | 0 | 0 | 0 | 0 | 1 | 0.99234 | -0.053203 | 0.4 | 1 | 1.1 | 0.9
25 | 1 | 0 | 0 | 0 | 0 | 1 | 0.98577 | -0.098825 | 0.4 | 1 | 1.1 | 0.9
23 | 1 | 0.0019445 | 0.00048733 | 0 | 0 | 1 | 0.99281 | -0.049708 | 0.4 | 1 | 1.1 | 0.9
21 | 1 | 0.00977 | 0.0024486 | 0 | 0 | 1 | 0.99756 | -0.016824 | 0.4 | 1 | 1.1 | 0.9
22 | 1 | 0.0030794 | 0.00077178 | 0 | 0 | 1 | 0.99219 | -0.054272 | 0.4 | 1 | 1.1 | 0.9
38 | 1 | 0.0039738 | 0.00099593 | 0 | 0 | 1 | 0.98527 | -0.10236 | 0.4 | 1 | 1.1 | 0.9
20 | 1 | 0.006963 | 0.0017451 | 0 | 0 | 1 | 0.99888 | -0.0077072 | 0.4 | 1 | 1.1 | 0.9
7 | 1 | 0.00050791 | 0.00012729 | 0 | 0 | 1 | 0.99004 | -0.068486 | 0.4 | 1 | 1.1 | 0.9
8 | 1 | 0.00051274 | 0.0001285 | 0 | 0 | 1 | 0.99457 | -0.037212 | 0.4 | 1 | 1.1 | 0.9
9 | 1 | 0 | 0 | 0 | 0 | 1 | 0.98749 | -0.086293 | 0.4 | 1 | 1.1 | 0.9
10 | 1 | 0 | 0 | 0 | 0 | 1 | 0.999 | -0.0067908 | 0.4 | 1 | 1.1 | 0.9
11 | 1 | 0 | 0 | 0 | 0 | 1 | 0.98662 | -0.092377 | 0.4 | 1 | 1.1 | 0.9
17 | 3 | 0.013416 | 0.0033623 | 0 | 0 | 1 | 1 | 0 | 0.4 | 1 | 1.1 | 0.9
31 | 1 | 0.00046954 | 0.00011768 | 0 | 0 | 1 | 0.98364 | -0.11323 | 0.4 | 1 | 1.1 | 0.9
19 | 1 | 0.0082694 | 0.0020725 | 0 | 0 | 1 | 0.9994 | -0.0041085 | 0.4 | 1 | 1.1 | 0.9
16 | 1 | 0.0055537 | 0.0013919 | 0 | 0 | 1 | 0.97181 | -0.19749 | 0.4 | 1 | 1.1 | 0.9
14 | 1 | 0 | 0 | 0 | 0 | 1 | 0.97186 | -0.19715 | 0.4 | 1 | 1.1 | 0.9
15 | 1 | 0 | 0 | 0 | 0 | 1 | 0.97827 | -0.15122 | 0.4 | 1 | 1.1 | 0.9
12 | 1 | 0.077664 | 0.019464 | 0 | 0 | 1 | 0.97232 | -0.19383 | 0.4 | 1 | 1.1 | 0.9
13 | 1 | 0 | 0 | 0 | 0 | 1 | 0.97404 | -0.18148 | 0.4 | 1 | 1.1 | 0.9
33 | 1 | 0.0071611 | 0.0017947 | 0 | 0 | 1 | 0.98257 | -0.12142 | 0.4 | 1 | 1.1 | 0.9
26 | 1 | 0.0035042 | 0.00087824 | 0 | 0 | 1 | 0.9754 | -0.17247 | 0.4 | 1 | 1.1 | 0.9
27 | 1 | 0.0068437 | 0.0017152 | 0 | 0 | 1 | 0.9745 | -0.17891 | 0.4 | 1 | 1.1 | 0.9
28 | 1 | 0 | 0 | 0 | 0 | 1 | 0.97652 | -0.16446 | 0.4 | 1 | 1.1 | 0.9
29 | 1 | 0.017482 | 0.0043814 | 0 | 0 | 1 | 0.9744 | -0.17964 | 0.4 | 1 | 1.1 | 0.9
30 | 1 | 0.015782 | 0.0039554 | 0 | 0 | 1 | 0.97687 | -0.16199 | 0.4 | 1 | 1.1 | 0.9
34 | 1 | 0.00020463 | 5.1284e-05 | 0 | 0 | 1 | 0.97344 | -0.18654 | 0.4 | 1 | 1.1 | 0.9
32 | 1 | 0.0061736 | 0.0015472 | 0 | 0 | 1 | 0.97937 | -0.14416 | 0.4 | 1 | 1.1 | 0.9
36 | 1 | 0.024683 | 0.0061862 | 0 | 0 | 1 | 0.97326 | -0.18786 | 0.4 | 1 | 1.1 | 0.9
35 | 1 | 0.0028631 | 0.00071756 | 0 | 0 | 1 | 0.97315 | -0.18867 | 0.4 | 1 | 1.1 | 0.9

## generator_data
GEN_BUS | PG | QG | QMAX | QMIN | VG | MBASE | GEN_STATUS | PMAX | PMIN
17 | 0.24579 | 0.062209 | 10 | -10 | 1 | 100 | 1 | 10 | 0

## branch_data
F_BUS | T_BUS | BR_R | BR_X | BR_B | RATE_A | RATE_B | RATE_C | TAP | SHIFT | BR_STATUS | ANGMIN | ANGMAX | P_in | Q_in | P_out | Q_out
1 | 2 | 5.7888 | 2.2265 | 5.8419e-09 | 0 | 0 | 0 | 0 | 0 | 1 | -90 | 90 | 0.010306 | 0.0025821 | -0.010299 | -0.0025801
1 | 3 | 3.5072 | 1.3489 | 3.5394e-09 | 0 | 0 | 0 | 0 | 0 | 1 | -90 | 90 | -0.017198 | -0.0043095 | 0.017209 | 0.0043134
2 | 4 | 8.3167 | 3.1987 | 8.393e-09 | 0 | 0 | 0 | 0 | 0 | 1 | -90 | 90 | 0.0051145 | 0.0012807 | -0.0051122 | -0.0012806
3 | 5 | 1.3027 | 0.50105 | 2.6294e-09 | 0 | 0 | 0 | 0 | 0 | 1 | -90 | 90 | 0.092222 | 0.023324 | -0.092103 | -0.023279
3 | 6 | 2.547 | 0.97963 | 5.1408e-09 | 0 | 0 | 0 | 0 | 0 | 1 | -90 | 90 | -0.10943 | -0.027638 | 0.10976 | 0.027763
4 | 18 | 2.5704 | 0.9886 | 2.5939e-09 | 0 | 0 | 0 | 0 | 0 | 1 | -90 | 90 | 0.0030802 | 0.00077136 | -0.0030799 | -0.00077151
5 | 25 | 7.1452 | 2.7481 | 1.4421e-08 | 0 | 0 | 0 | 0 | 0 | 1 | -90 | 90 | 0.090159 | 0.022792 | -0.089532 | -0.022552
5 | 23 | 3.8996 | 1.4998 | 3.9354e-09 | 0 | 0 | 0 | 0 | 0 | 1 | -90 | 90 | 0.0019446 | 0.000487 | -0.0019445 | -0.00048733
6 | 21 | 0.20184 | 0.077631 | 4.0738e-10 | 0 | 0 | 0 | 0 | 0 | 1 | -90 | 90 | -0.12 | -0.03033 | 0.12003 | 0.030342
18 | 22 | 4.447 | 1.7104 | 4.4878e-09 | 0 | 0 | 0 | 0 | 0 | 1 | -90 | 90 | 0.0030799 | 0.00077151 | -0.0030794 | -0.00077178
25 | 38 | 0.50442 | 0.19401 | 5.0905e-10 | 0 | 0 | 0 | 0 | 0 | 1 | -90 | 90 | 0.089532 | 0.022552 | -0.089488 | -0.022535
21 | 20 | 0.9254 | 0.35592 | 1.8678e-09 | 0 | 0 | 0 | 0 | 0 | 1 | -90 | 90 | -0.1298 | -0.03279 | 0.12997 | 0.032854
38 | 33 | 2.8364 | 1.0909 | 2.8624e-09 | 0 | 0 | 0 | 0 | 0 | 1 | -90 | 90 | 0.085514 | 0.021539 | -0.085286 | -0.021452
20 | 19 | 0.34706 | 0.13349 | 7.0049e-10 | 0 | 0 | 0 | 0 | 0 | 1 | -90 | 90 | -0.13693 | -0.034599 | 0.137 | 0.034626
7 | 8 | 4.7629 | 1.8319 | 4.8066e-09 | 0 | 0 | 0 | 0 | 0 | 1 | -90 | 90 | -0.085671 | -0.021666 | 0.08605 | 0.021812
7 | 9 | 2.709 | 1.0419 | 2.7339e-09 | 0 | 0 | 0 | 0 | 0 | 1 | -90 | 90 | 0.085163 | 0.021539 | -0.08495 | -0.021457
8 | 10 | 4.6466 | 1.7871 | 4.6892e-09 | 0 | 0 | 0 | 0 | 0 | 1 | -90 | 90 | -0.086563 | -0.02194 | 0.086938 | 0.022084
9 | 11 | 0.92235 | 0.35475 | 9.3081e-10 | 0 | 0 | 0 | 0 | 0 | 1 | -90 | 90 | 0.08495 | 0.021457 | -0.084877 | -0.021429
10 | 17 | 1.0429 | 0.4011 | 1.0524e-09 | 0 | 0 | 0 | 0 | 0 | 1 | -90 | 90 | -0.086938 | -0.022084 | 0.087022 | 0.022116
11 | 31 | 3.1492 | 1.2112 | 3.1781e-09 | 0 | 0 | 0 | 0 | 0 | 1 | -90 | 90 | 0.084877 | 0.021429 | -0.084629 | -0.021334
17 | 19 | 0.37374 | 0.14375 | 7.5435e-10 | 0 | 0 | 0 | 0 | 0 | 1 | -90 | 90 | 0.14535 | 0.036731 | -0.14527 | -0.036698
31 | 15 | 5.7214 | 2.2005 | 5.7739e-09 | 0 | 0 | 0 | 0 | 0 | 1 | -90 | 90 | 0.08416 | 0.021217 | -0.083714 | -0.021046
16 | 14 | 0.74123 | 0.28509 | 7.4804e-10 | 0 | 0 | 0 | 0 | 0 | 1 | -90 | 90 | -0.0055537 | -0.0013919 | 0.0055539 | 0.0013919
14 | 12 | 7.3476 | 2.826 | 7.415e-09 | 0 | 0 | 0 | 0 | 0 | 1 | -90 | 90 | -0.0055539 | -0.0013919 | 0.0055565 | 0.0013922
15 | 13 | 4.5127 | 1.7356 | 4.5541e-09 | 0 | 0 | 0 | 0 | 0 | 1 | -90 | 90 | 0.083714 | 0.021046 | -0.083363 | -0.020911
12 | 13 | 1.8312 | 0.70432 | 1.848e-09 | 0 | 0 | 0 | 0 | 0 | 1 | -90 | 90 | -0.08322 | -0.020857 | 0.083363 | 0.020911
33 | 32 | 3.6762 | 1.4139 | 3.7099e-09 | 0 | 0 | 0 | 0 | 0 | 1 | -90 | 90 | 0.078125 | 0.019657 | -0.077878 | -0.019563
26 | 27 | 1.5307 | 0.58873 | 1.5447e-09 | 0 | 0 | 0 | 0 | 0 | 1 | -90 | 90 | 0.05216 | 0.013083 | -0.052113 | -0.013065
26 | 28 | 1.7873 | 0.68741 | 1.8037e-09 | 0 | 0 | 0 | 0 | 0 | 1 | -90 | 90 | -0.055664 | -0.013961 | 0.055726 | 0.013985
27 | 29 | 0.20043 | 0.077088 | 2.0227e-10 | 0 | 0 | 0 | 0 | 0 | 1 | -90 | 90 | 0.045269 | 0.01135 | -0.045265 | -0.011348
28 | 30 | 0.55327 | 0.21279 | 5.5834e-10 | 0 | 0 | 0 | 0 | 0 | 1 | -90 | 90 | -0.055726 | -0.013985 | 0.055745 | 0.013992
29 | 34 | 3.0721 | 1.1816 | 3.1003e-09 | 0 | 0 | 0 | 0 | 0 | 1 | -90 | 90 | 0.027783 | 0.0069666 | -0.027756 | -0.0069567
30 | 32 | 3.113 | 1.1973 | 3.1416e-09 | 0 | 0 | 0 | 0 | 0 | 1 | -90 | 90 | -0.071527 | -0.017947 | 0.071705 | 0.018015
34 | 36 | 0.5893 | 0.22665 | 5.947e-10 | 0 | 0 | 0 | 0 | 0 | 1 | -90 | 90 | 0.027552 | 0.0069054 | -0.027547 | -0.0069036
36 | 35 | 3.4836 | 1.3398 | 3.5156e-09 | 0 | 0 | 0 | 0 | 0 | 1 | -90 | 90 | 0.0028634 | 0.00071735 | -0.0028631 | -0.00071756