## bus_data
BUS_I | BUS_TYPE | Pd | Qd | Gs | Bs | area | Vm | Va | baseKV | zone | Vmax | Vmin
1 | 1 | 0.0089461 | 0.0022421 | 0 | 0 | 1 | 0.9916 | -0.058807 | 0.4 | 1 | 1.1 | 0.9
2 | 1 | 0 | 0 | 0 | 0 | 1 | 0.99366 | -0.04434 | 0.4 | 1 | 1.1 | 0.9
3 | 1 | 0 | 0 | 0 | 0 | 1 | 0.99109 | -0.062412 | 0.4 | 1 | 1.1 | 0.9
4 | 1 | 0.0050359 | 0.0012621 | 0 | 0 | 1 | 0.99459 | -0.037817 | 0.4 | 1 | 1.1 | 0.9
5 | 1 | 0.003059 | 0.00076667 | 0 | 0 | 1 | 0.99352 | -0.045338 | 0.4 | 1 | 1.1 | 0.9
6 | 1 | 0 | 0 | 0 | 0 | 1 | 0.99082 | -0.064334 | 0.4 | 1 | 1.1 | 0.9
17 | 1 | 0 | 0 | 0 | 0 | 1 | 0.99501 | -0.034835 | 0.4 | 1 | 1.1 | 0.9
29 | 1 | 0.0054228 | 0.0013591 | 0 | 0 | 1 | 0.99332 | -0.046693 | 0.4 | 1 | 1.1 | 0.9
7 | 1 | 0.0056814 | 0.0014239 | 0 | 0 | 1 | 0.99 | -0.070151 | 0.4 | 1 | 1.1 | 0.9
19 | 1 | 0.011504 | 0.0028833 | 0 | 0 | 1 | 0.99465 | -0.037391 | 0.4 | 1 | 1.1 | 0.9
15 | 1 | 0.0055397 | 0.0013884 | 0 | 0 | 1 | 0.99672 | -0.022869 | 0.4 | 1 | 1.1 | 0.9
8 | 1 | 0.017023 | 0.0042663 | 0 | 0 | 1 | 0.98936 | -0.074625 | 0.4 | 1 | 1.1 | 0.9
13 | 1 | 0 | 0 | 0 | 0 | 1 | 0.99835 | -0.011503 | 0.4 | 1 | 1.1 | 0.9
18 | 1 | 0.012243 | 0.0030684 | 0 | 0 | 1 | 0.99949 | -0.0035848 | 0.4 | 1 | 1.1 | 0.9
11 | 1 | 0.0070649 | 0.0017706 | 0 | 0 | 1 | 0.99772 | -0.015919 | 0.4 | 1 | 1.1 | 0.9
10 | 1 | 0.012845 | 0.0032194 | 0 | 0 | 1 | 0.99731 | -0.01884 | 0.4 | 1 | 1.1 | 0.9
12 | 1 | 0.0022359 | 0.00056037 | 0 | 0 | 1 | 0.9965 | -0.024448 | 0.4 | 1 | 1.1 | 0.9
14 | 1 | 0 | 0 | 0 | 0 | 1 | 0.99582 | -0.029266 | 0.4 | 1 | 1.1 | 0.9
31 | 1 | 0.0021205 | 0.00053144 | 0 | 0 | 1 | 0.99458 | -0.037941 | 0.4 | 1 | 1.1 | 0.9
16 | 3 | 0.0041 | 0.0010276 | 0 | 0 | 1 | 1 | 0 | 0.4 | 1 | 1.1 | 0.9
25 | 1 | 0.0025277 | 0.00063351 | 0 | 0 | 1 | 0.99406 | -0.041621 | 0.4 | 1 | 1.1 | 0.9
20 | 1 | 0.00198 | 0.00049623 | 0 | 0 | 1 | 0.99329 | -0.047035 | 0.4 | 1 | 1.1 | 0.9
21 | 1 | 0.0061985 | 0.0015535 | 0 | 0 | 1 | 0.99307 | -0.048607 | 0.4 | 1 | 1.1 | 0.9
22 | 1 | 0 | 0 | 0 | 0 | 1 | 0.9934 | -0.046292 | 0.4 | 1 | 1.1 | 0.9
24 | 1 | 0 | 0 | 0 | 0 | 1 | 0.99323 | -0.047497 | 0.4 | 1 | 1.1 | 0.9
26 | 1 | 0.0024601 | 0.00061655 | 0 | 0 | 1 | 0.99293 | -0.049572 | 0.4 | 1 | 1.1 | 0.9
27 | 1 | 0.0019957 | 0.00050016 | 0 | 0 | 1 | 0.99282 | -0.050334 | 0.4 | 1 | 1.1 | 0.9
28 | 1 | 0.0068787 | 0.001724 | 0 | 0 | 1 | 0.99252 | -0.052446 | 0.4 | 1 | 1.1 | 0.9

## generator_data
GEN_BUS | PG | QG | QMAX | QMIN | VG | MBASE | GEN_STATUS | PMAX | PMIN
16 | 0.12555 | 0.031552 | 10 | -10 | 1 | 100 | 1 | 10 | 0

## branch_data
F_BUS | T_BUS | BR_R | BR_X | BR_B | RATE_A | RATE_B | RATE_C | TAP | SHIFT | BR_STATUS | ANGMIN | ANGMAX | P_in | Q_in | P_out | Q_out
1 | 2 | 5.8646 | 2.2556 | 5.9184e-09 | 0 | 0 | 0 | 0 | 0 | 1 | -90 | 90 | -0.031696 | -0.0079491 | 0.03176 | 0.007973
1 | 3 | 2.0323 | 0.78163 | 2.0509e-09 | 0 | 0 | 0 | 0 | 0 | 1 | -90 | 90 | 0.02275 | 0.005707 | -0.022739 | -0.0057028
2 | 4 | 2.0918 | 0.80456 | 2.111e-09 | 0 | 0 | 0 | 0 | 0 | 1 | -90 | 90 | -0.040244 | -0.010099 | 0.040281 | 0.010113
2 | 5 | 1.5115 | 0.58136 | 1.5254e-09 | 0 | 0 | 0 | 0 | 0 | 1 | -90 | 90 | 0.008484 | 0.0021261 | -0.0084828 | -0.0021258
3 | 6 | 1.0824 | 0.4163 | 1.0923e-09 | 0 | 0 | 0 | 0 | 0 | 1 | -90 | 90 | 0.022739 | 0.0057028 | -0.022733 | -0.0057006
4 | 17 | 0.85061 | 0.32716 | 8.5842e-10 | 0 | 0 | 0 | 0 | 0 | 1 | -90 | 90 | -0.045316 | -0.011375 | 0.045335 | 0.011382
5 | 29 | 3.2111 | 1.235 | 3.2405e-09 | 0 | 0 | 0 | 0 | 0 | 1 | -90 | 90 | 0.0054238 | 0.0013591 | -0.0054228 | -0.0013591
6 | 7 | 3.273 | 1.2589 | 3.3031e-09 | 0 | 0 | 0 | 0 | 0 | 1 | -90 | 90 | 0.022733 | 0.0057006 | -0.022715 | -0.0056939
17 | 19 | 2.8637 | 1.1014 | 2.89e-09 | 0 | 0 | 0 | 0 | 0 | 1 | -90 | 90 | 0.011509 | 0.0028846 | -0.011504 | -0.0028833
17 | 15 | 2.7267 | 1.0487 | 2.7517e-09 | 0 | 0 | 0 | 0 | 0 | 1 | -90 | 90 | -0.056844 | -0.014267 | 0.056938 | 0.014303
7 | 8 | 3.353 | 1.2896 | 3.3838e-09 | 0 | 0 | 0 | 0 | 0 | 1 | -90 | 90 | 0.017033 | 0.00427 | -0.017023 | -0.0042663
15 | 16 | 4.7706 | 1.8349 | 4.8144e-09 | 0 | 0 | 0 | 0 | 0 | 1 | -90 | 90 | -0.062478 | -0.015691 | 0.062677 | 0.015767
13 | 18 | 2.2212 | 0.85431 | 2.2416e-09 | 0 | 0 | 0 | 0 | 0 | 1 | -90 | 90 | -0.046452 | -0.011658 | 0.046503 | 0.011678
13 | 11 | 1.2369 | 0.47571 | 1.2482e-09 | 0 | 0 | 0 | 0 | 0 | 1 | -90 | 90 | 0.046452 | 0.011658 | -0.046423 | -0.011647
18 | 16 | 0.79676 | 0.30645 | 8.0407e-10 | 0 | 0 | 0 | 0 | 0 | 1 | -90 | 90 | -0.058746 | -0.014746 | 0.058775 | 0.014757
11 | 10 | 0.96408 | 0.3708 | 9.7292e-10 | 0 | 0 | 0 | 0 | 0 | 1 | -90 | 90 | 0.039359 | 0.0098768 | -0.039343 | -0.0098708
10 | 12 | 2.7484 | 1.0571 | 2.7737e-09 | 0 | 0 | 0 | 0 | 0 | 1 | -90 | 90 | 0.026497 | 0.0066514 | -0.026477 | -0.0066438
12 | 14 | 2.5756 | 0.99061 | 2.5992e-09 | 0 | 0 | 0 | 0 | 0 | 1 | -90 | 90 | 0.024241 | 0.0060834 | -0.024224 | -0.0060774
14 | 31 | 4.629 | 1.7804 | 4.6715e-09 | 0 | 0 | 0 | 0 | 0 | 1 | -90 | 90 | 0.024224 | 0.0060774 | -0.024195 | -0.0060667
31 | 25 | 2.1487 | 0.82643 | 2.1684e-09 | 0 | 0 | 0 | 0 | 0 | 1 | -90 | 90 | 0.022075 | 0.0055352 | -0.022064 | -0.0055311
25 | 22 | 3.0771 | 1.1835 | 3.1054e-09 | 0 | 0 | 0 | 0 | 0 | 1 | -90 | 90 | 0.019536 | 0.0048976 | -0.019523 | -0.0048931
20 | 21 | 3.2565 | 1.2525 | 3.2864e-09 | 0 | 0 | 0 | 0 | 0 | 1 | -90 | 90 | 0.0061999 | 0.0015537 | -0.0061985 | -0.0015535
20 | 22 | 1.1685 | 0.44944 | 1.1793e-09 | 0 | 0 | 0 | 0 | 0 | 1 | -90 | 90 | -0.0081799 | -0.0020499 | 0.0081807 | 0.0020501
22 | 24 | 1.3659 | 0.52535 | 1.3784e-09 | 0 | 0 | 0 | 0 | 0 | 1 | -90 | 90 | 0.011343 | 0.0028429 | -0.011341 | -0.0028423
24 | 26 | 2.351 | 0.90424 | 2.3726e-09 | 0 | 0 | 0 | 0 | 0 | 1 | -90 | 90 | 0.011341 | 0.0028423 | -0.011337 | -0.0028413
26 | 27 | 1.1024 | 0.42399 | 1.1125e-09 | 0 | 0 | 0 | 0 | 0 | 1 | -90 | 90 | 0.0088773 | 0.0022248 | -0.0088764 | -0.0022245
27 | 28 | 3.94 | 1.5154 | 3.9762e-09 | 0 | 0 | 0 | 0 | 0 | 1 | -90 | 90 | 0.0068807 | 0.0017244 | -0.0068787 | -0.001724