## bus_data
BUS_I | BUS_TYPE | Pd | Qd | Gs | Bs | area | Vm | Va | baseKV | zone | Vmax | Vmin
1 | 1 | 0.016474 | 0.0041289 | 0 | 0 | 1 | 0.99655 | -0.024149 | 0.4 | 1 | 1.1 | 0.9
2 | 1 | 0 | 0 | 0 | 0 | 1 | 0.99536 | -0.032456 | 0.4 | 1 | 1.1 | 0.9
3 | 1 | 0 | 0 | 0 | 0 | 1 | 0.99802 | -0.013808 | 0.4 | 1 | 1.1 | 0.9
4 | 1 | 0.006028 | 0.0015108 | 0 | 0 | 1 | 0.99529 | -0.032988 | 0.4 | 1 | 1.1 | 0.9
5 | 1 | 0.0056788 | 0.0014233 | 0 | 0 | 1 | 0.99443 | -0.039053 | 0.4 | 1 | 1.1 | 0.9
6 | 1 | 0 | 0 | 0 | 0 | 1 | 0.99875 | -0.008694 | 0.4 | 1 | 1.1 | 0.9
7 | 1 | 0.014865 | 0.0037255 | 0 | 0 | 1 | 0.99705 | -0.020652 | 0.4 | 1 | 1.1 | 0.9
13 | 1 | 0 | 0 | 0 | 0 | 1 | 0.99522 | -0.033453 | 0.4 | 1 | 1.1 | 0.9
16 | 1 | 0.0056782 | 0.0014231 | 0 | 0 | 1 | 0.99397 | -0.04227 | 0.4 | 1 | 1.1 | 0.9
11 | 1 | 0 | 0 | 0 | 0 | 1 | 0.99541 | -0.032057 | 0.4 | 1 | 1.1 | 0.9
8 | 3 | 0.0029346 | 0.00073547 | 0 | 0 | 1 | 1 | 0 | 0.4 | 1 | 1.1 | 0.9
14 | 1 | 0 | 0 | 0 | 0 | 1 | 0.9951 | -0.034301 | 0.4 | 1 | 1.1 | 0.9
15 | 1 | 0.0068199 | 0.0017092 | 0 | 0 | 1 | 0.9936 | -0.044867 | 0.4 | 1 | 1.1 | 0.9
17 | 1 | 0.037839 | 0.0094832 | 0 | 0 | 1 | 0.99194 | -0.056448 | 0.4 | 1 | 1.1 | 0.9
9 | 1 | 0.026006 | 0.0065178 | 0 | 0 | 1 | 0.99993 | -0.0004905 | 0.4 | 1 | 1.1 | 0.9
18 | 1 | 0.013245 | 0.0033196 | 0 | 0 | 1 | 0.9915 | -0.059543 | 0.4 | 1 | 1.1 | 0.9
21 | 1 | 0.0027703 | 0.00069429 | 0 | 0 | 1 | 0.99505 | -0.034646 | 0.4 | 1 | 1.1 | 0.9

## generator_data
GEN_BUS | PG | QG | QMAX | QMIN | VG | MBASE | GEN_STATUS | PMAX | PMIN
8 | 0.13899 | 0.034918 | 10 | -10 | 1 | 100 | 1 | 10 | 0

## branch_data
F_BUS | T_BUS | BR_R | BR_X | BR_B | RATE_A | RATE_B | RATE_C | TAP | SHIFT | BR_STATUS | ANGMIN | ANGMAX | P_in | Q_in | P_out | Q_out
1 | 2 | 3.9766 | 1.5295 | 4.0131e-09 | 0 | 0 | 0 | 0 | 0 | 1 | -90 | 90 | 0.027032 | 0.00678 | -0.027001 | -0.0067684
1 | 3 | 3.0817 | 1.1853 | 3.11e-09 | 0 | 0 | 0 | 0 | 0 | 1 | -90 | 90 | -0.043507 | -0.010909 | 0.043569 | 0.010933
2 | 4 | 0.77963 | 0.29986 | 7.8678e-10 | 0 | 0 | 0 | 0 | 0 | 1 | -90 | 90 | 0.0087995 | 0.0022047 | -0.0087989 | -0.0022045
2 | 5 | 4.6773 | 1.799 | 4.7203e-09 | 0 | 0 | 0 | 0 | 0 | 1 | -90 | 90 | 0.018202 | 0.0045637 | -0.018185 | -0.0045578
3 | 6 | 1.1381 | 0.43775 | 1.1486e-09 | 0 | 0 | 0 | 0 | 0 | 1 | -90 | 90 | -0.058448 | -0.014663 | 0.058489 | 0.014679
3 | 7 | 5.9666 | 2.2949 | 6.0214e-09 | 0 | 0 | 0 | 0 | 0 | 1 | -90 | 90 | 0.014879 | 0.0037303 | -0.014865 | -0.0037255
4 | 13 | 2.159 | 0.83039 | 2.1788e-09 | 0 | 0 | 0 | 0 | 0 | 1 | -90 | 90 | 0.0027709 | 0.00069376 | -0.0027707 | -0.00069391
5 | 16 | 3.3124 | 1.274 | 3.3428e-09 | 0 | 0 | 0 | 0 | 0 | 1 | -90 | 90 | 0.012506 | 0.0031346 | -0.0125 | -0.0031328
6 | 11 | 5.9214 | 2.2775 | 5.9758e-09 | 0 | 0 | 0 | 0 | 0 | 1 | -90 | 90 | 0.05143 | 0.012934 | -0.051263 | -0.012871
6 | 8 | 1.0335 | 0.3975 | 2.086e-09 | 0 | 0 | 0 | 0 | 0 | 1 | -90 | 90 | -0.10992 | -0.027613 | 0.11005 | 0.027664
13 | 14 | 3.9449 | 1.5173 | 3.9811e-09 | 0 | 0 | 0 | 0 | 0 | 1 | -90 | 90 | 0.0027707 | 0.00069391 | -0.0027704 | -0.00069418
16 | 15 | 4.8982 | 1.8839 | 4.9432e-09 | 0 | 0 | 0 | 0 | 0 | 1 | -90 | 90 | 0.0068223 | 0.0017097 | -0.0068199 | -0.0017092
11 | 17 | 6.1402 | 2.3616 | 6.1966e-09 | 0 | 0 | 0 | 0 | 0 | 1 | -90 | 90 | 0.051263 | 0.012871 | -0.05109 | -0.012805
8 | 9 | 0.24565 | 0.094482 | 2.4791e-10 | 0 | 0 | 0 | 0 | 0 | 1 | -90 | 90 | 0.026008 | 0.0065185 | -0.026006 | -0.0065178
14 | 21 | 1.6103 | 0.61935 | 1.6251e-09 | 0 | 0 | 0 | 0 | 0 | 1 | -90 | 90 | 0.0027704 | 0.00069418 | -0.0027703 | -0.00069429
17 | 18 | 2.9938 | 1.1515 | 3.0213e-09 | 0 | 0 | 0 | 0 | 0 | 1 | -90 | 90 | 0.013251 | 0.0033215 | -0.013245 | -0.0033196