## bus_data
BUS_I | BUS_TYPE | Pd | Qd | Gs | Bs | area | Vm | Va | baseKV | zone | Vmax | Vmin
97 | 1 | 0.00059887 | 0.00015009 | 0 | 0 | 1 | 0.99776 | -0.015704 | 0.4 | 1 | 1.1 | 0.9
95 | 1 | 0.003751 | 0.00094009 | 0 | 0 | 1 | 0.99768 | -0.016232 | 0.4 | 1 | 1.1 | 0.9
103 | 1 | 0 | 0 | 0 | 0 | 1 | 0.9979 | -0.014746 | 0.4 | 1 | 1.1 | 0.9
98 | 1 | 0.017305 | 0.004337 | 0 | 0 | 1 | 0.9966 | -0.023823 | 0.4 | 1 | 1.1 | 0.9
99 | 1 | 0.0045782 | 0.0011474 | 0 | 0 | 1 | 0.99715 | -0.019972 | 0.4 | 1 | 1.1 | 0.9
100 | 1 | 0 | 0 | 0 | 0 | 1 | 0.99856 | -0.010049 | 0.4 | 1 | 1.1 | 0.9
102 | 3 | 0.0063967 | 0.0016032 | 0 | 0 | 1 | 1 | 0 | 0.4 | 1 | 1.1 | 0.9
89 | 1 | 0.0058767 | 0.0014728 | 0 | 0 | 1 | 0.99907 | -0.0065142 | 0.4 | 1 | 1.1 | 0.9
86 | 1 | 0.0040969 | 0.0010268 | 0 | 0 | 1 | 0.99792 | -0.014594 | 0.4 | 1 | 1.1 | 0.9
87 | 1 | 0.012059 | 0.0030222 | 0 | 0 | 1 | 0.99684 | -0.022122 | 0.4 | 1 | 1.1 | 0.9
88 | 1 | 0.020289 | 0.0050849 | 0 | 0 | 1 | 0.99834 | -0.011597 | 0.4 | 1 | 1.1 | 0.9
94 | 1 | 0.00049387 | 0.00012378 | 0 | 0 | 1 | 0.99766 | -0.016389 | 0.4 | 1 | 1.1 | 0.9
96 | 1 | 0.00042997 | 0.00010776 | 0 | 0 | 1 | 0.99764 | -0.016524 | 0.4 | 1 | 1.1 | 0.9

## generator_data
GEN_BUS | PG | QG | QMAX | QMIN | VG | MBASE | GEN_STATUS | PMAX | PMIN
102 | 0.07604 | 0.019075 | 10 | -10 | 1 | 100 | 1 | 10 | 0

## branch_data
F_BUS | T_BUS | BR_R | BR_X | BR_B | RATE_A | RATE_B | RATE_C | TAP | SHIFT | BR_STATUS | ANGMIN | ANGMAX | P_in | Q_in | P_out | Q_out
97 | 95 | 1.4619 | 0.56228 | 1.4754e-09 | 0 | 0 | 0 | 0 | 0 | 1 | -90 | 90 | 0.0046752 | 0.001171 | -0.0046749 | -0.001171
97 | 103 | 2.3522 | 0.9047 | 2.3738e-09 | 0 | 0 | 0 | 0 | 0 | 1 | -90 | 90 | -0.0052741 | -0.0013211 | 0.0052748 | 0.0013211
95 | 94 | 2.2064 | 0.8486 | 2.2266e-09 | 0 | 0 | 0 | 0 | 0 | 1 | -90 | 90 | 0.00092387 | 0.00023092 | -0.00092385 | -0.00023113
103 | 100 | 11.534 | 4.4361 | 1.164e-08 | 0 | 0 | 0 | 0 | 0 | 1 | -90 | 90 | -0.0052748 | -0.0013211 | 0.0052782 | 0.0013213
98 | 99 | 2.8806 | 1.1079 | 2.9071e-09 | 0 | 0 | 0 | 0 | 0 | 1 | -90 | 90 | -0.017305 | -0.004337 | 0.017314 | 0.0043403
99 | 100 | 5.8799 | 2.2615 | 5.9339e-09 | 0 | 0 | 0 | 0 | 0 | 1 | -90 | 90 | -0.021892 | -0.0054877 | 0.021922 | 0.0054987
100 | 102 | 4.8088 | 1.8495 | 4.8529e-09 | 0 | 0 | 0 | 0 | 0 | 1 | -90 | 90 | -0.027201 | -0.0068199 | 0.027239 | 0.006834
102 | 89 | 2.0026 | 0.77023 | 2.021e-09 | 0 | 0 | 0 | 0 | 0 | 1 | -90 | 90 | 0.042405 | 0.010637 | -0.042367 | -0.010623
89 | 88 | 1.8115 | 0.69674 | 1.8281e-09 | 0 | 0 | 0 | 0 | 0 | 1 | -90 | 90 | 0.03649 | 0.00915 | -0.036464 | -0.0091403
86 | 87 | 8.0866 | 3.1102 | 8.1608e-09 | 0 | 0 | 0 | 0 | 0 | 1 | -90 | 90 | 0.012071 | 0.0030262 | -0.012059 | -0.0030222
86 | 88 | 2.4063 | 0.92549 | 2.4284e-09 | 0 | 0 | 0 | 0 | 0 | 1 | -90 | 90 | -0.016168 | -0.004053 | 0.016175 | 0.0040554
94 | 96 | 4.0403 | 1.554 | 4.0774e-09 | 0 | 0 | 0 | 0 | 0 | 1 | -90 | 90 | 0.00042998 | 0.00010736 | -0.00042997 | -0.00010776