## bus_data
BUS_I | BUS_TYPE | Pd | Qd | Gs | Bs | area | Vm | Va | baseKV | zone | Vmax | Vmin
4 | 1 | 0.00015862 | 3.9754e-05 | 0 | 0 | 1 | 0.98797 | -0.085212 | 0.4 | 1 | 1.1 | 0.9
5 | 1 | 0.00032148 | 8.057e-05 | 0 | 0 | 1 | 0.98796 | -0.085258 | 0.4 | 1 | 1.1 | 0.9
10 | 1 | 0 | 0 | 0 | 0 | 1 | 0.98769 | -0.087238 | 0.4 | 1 | 1.1 | 0.9
88 | 1 | 0.00068235 | 0.00017101 | 0 | 0 | 1 | 0.98876 | -0.079453 | 0.4 | 1 | 1.1 | 0.9
87 | 1 | 8.0438e-05 | 2.016e-05 | 0 | 0 | 1 | 0.98706 | -0.091825 | 0.4 | 1 | 1.1 | 0.9
8 | 1 | 0.00021575 | 5.4073e-05 | 0 | 0 | 1 | 0.98758 | -0.088007 | 0.4 | 1 | 1.1 | 0.9
46 | 1 | 0.0018048 | 0.00045233 | 0 | 0 | 1 | 0.98908 | -0.077115 | 0.4 | 1 | 1.1 | 0.9
9 | 1 | 0.00023591 | 5.9124e-05 | 0 | 0 | 1 | 0.98754 | -0.0883 | 0.4 | 1 | 1.1 | 0.9
11 | 1 | 0.0004715 | 0.00011817 | 0 | 0 | 1 | 0.98753 | -0.08839 | 0.4 | 1 | 1.1 | 0.9
104 | 1 | 0.0013726 | 0.000344 | 0 | 0 | 1 | 0.99087 | -0.064337 | 0.4 | 1 | 1.1 | 0.9
96 | 1 | 0 | 0 | 0 | 0 | 1 | 0.9911 | -0.062676 | 0.4 | 1 | 1.1 | 0.9
84 | 1 | 0.00042427 | 0.00010633 | 0 | 0 | 1 | 0.9868 | -0.093739 | 0.4 | 1 | 1.1 | 0.9
85 | 1 | 0 | 0 | 0 | 0 | 1 | 0.98655 | -0.095558 | 0.4 | 1 | 1.1 | 0.9
86 | 1 | 0 | 0 | 0 | 0 | 1 | 0.98688 | -0.093162 | 0.4 | 1 | 1.1 | 0.9
12 | 1 | 0.00027126 | 6.7983e-05 | 0 | 0 | 1 | 0.9917 | -0.05781 | 0.4 | 1 | 1.1 | 0.9
13 | 1 | 0.0011307 | 0.00028337 | 0 | 0 | 1 | 0.99161 | -0.05841 | 0.4 | 1 | 1.1 | 0.9
14 | 1 | 0 | 0 | 0 | 0 | 1 | 0.99184 | -0.056816 | 0.4 | 1 | 1.1 | 0.9
167 | 1 | 0.0015722 | 0.00039404 | 0 | 0 | 1 | 0.99109 | -0.062117 | 0.4 | 1 | 1.1 | 0.9
101 | 1 | 0 | 0 | 0 | 0 | 1 | 0.99241 | -0.052698 | 0.4 | 1 | 1.1 | 0.9
91 | 1 | 0.00052236 | 0.00013092 | 0 | 0 | 1 | 0.99267 | -0.050894 | 0.4 | 1 | 1.1 | 0.9
15 | 1 | 0.00053364 | 0.00013374 | 0 | 0 | 1 | 0.97955 | -0.14313 | 0.4 | 1 | 1.1 | 0.9
16 | 1 | 0.00080991 | 0.00020298 | 0 | 0 | 1 | 0.97954 | -0.14318 | 0.4 | 1 | 1.1 | 0.9
17 | 1 | 0 | 0 | 0 | 0 | 1 | 0.97993 | -0.14036 | 0.4 | 1 | 1.1 | 0.9
18 | 1 | 0.00081899 | 0.00020526 | 0 | 0 | 1 | 0.97952 | -0.14329 | 0.4 | 1 | 1.1 | 0.9
19 | 1 | 0.0013359 | 0.0003348 | 0 | 0 | 1 | 0.97904 | -0.14668 | 0.4 | 1 | 1.1 | 0.9
20 | 1 | 0.0012105 | 0.00030337 | 0 | 0 | 1 | 0.98178 | -0.12719 | 0.4 | 1 | 1.1 | 0.9
32 | 1 | 0.00046814 | 0.00011733 | 0 | 0 | 1 | 0.97813 | -0.1532 | 0.4 | 1 | 1.1 | 0.9
60 | 1 | 0.00049365 | 0.00012372 | 0 | 0 | 1 | 0.98247 | -0.12231 | 0.4 | 1 | 1.1 | 0.9
31 | 1 | 0.0012098 | 0.0003032 | 0 | 0 | 1 | 0.97704 | -0.16096 | 0.4 | 1 | 1.1 | 0.9
58 | 1 | 0.0016898 | 0.00042351 | 0 | 0 | 1 | 0.98396 | -0.11178 | 0.4 | 1 | 1.1 | 0.9
21 | 1 | 0.0019561 | 0.00049025 | 0 | 0 | 1 | 0.9755 | -0.17205 | 0.4 | 1 | 1.1 | 0.9
22 | 1 | 0.00053849 | 0.00013496 | 0 | 0 | 1 | 0.97549 | -0.17209 | 0.4 | 1 | 1.1 | 0.9
23 | 1 | 0.0011392 | 0.00028552 | 0 | 0 | 1 | 0.97642 | -0.16539 | 0.4 | 1 | 1.1 | 0.9
24 | 1 | 0.0031755 | 0.00079586 | 0 | 0 | 1 | 0.9745 | -0.17918 | 0.4 | 1 | 1.1 | 0.9
25 | 1 | 0.0030728 | 0.0007701 | 0 | 0 | 1 | 0.9767 | -0.1634 | 0.4 | 1 | 1.1 | 0.9
26 | 1 | 0 | 0 | 0 | 0 | 1 | 0.97442 | -0.17979 | 0.4 | 1 | 1.1 | 0.9
30 | 1 | 0.0018162 | 0.00045519 | 0 | 0 | 1 | 0.97417 | -0.18155 | 0.4 | 1 | 1.1 | 0.9
27 | 1 | 0.0018683 | 0.00046823 | 0 | 0 | 1 | 0.97419 | -0.18141 | 0.4 | 1 | 1.1 | 0.9
57 | 1 | 0.0034683 | 0.00086924 | 0 | 0 | 1 | 0.97392 | -0.18339 | 0.4 | 1 | 1.1 | 0.9
28 | 1 | 0.0010699 | 0.00026813 | 0 | 0 | 1 | 0.97407 | -0.18231 | 0.4 | 1 | 1.1 | 0.9
29 | 1 | 0.0010764 | 0.00026976 | 0 | 0 | 1 | 0.97397 | -0.18304 | 0.4 | 1 | 1.1 | 0.9
34 | 1 | 0 | 0 | 0 | 0 | 1 | 0.97389 | -0.18362 | 0.4 | 1 | 1.1 | 0.9
33 | 1 | 0.0017423 | 0.00043665 | 0 | 0 | 1 | 0.97373 | -0.18472 | 0.4 | 1 | 1.1 | 0.9
37 | 1 | 0.0052176 | 0.0013076 | 0 | 0 | 1 | 0.97354 | -0.18609 | 0.4 | 1 | 1.1 | 0.9
35 | 1 | 0.0017904 | 0.00044871 | 0 | 0 | 1 | 0.97346 | -0.18665 | 0.4 | 1 | 1.1 | 0.9
36 | 1 | 0.0028111 | 0.00070453 | 0 | 0 | 1 | 0.97347 | -0.18656 | 0.4 | 1 | 1.1 | 0.9
38 | 1 | 0.00030158 | 7.5584e-05 | 0 | 0 | 1 | 0.99431 | -0.039458 | 0.4 | 1 | 1.1 | 0.9
39 | 1 | 0.0016717 | 0.00041896 | 0 | 0 | 1 | 0.99435 | -0.039158 | 0.4 | 1 | 1.1 | 0.9
40 | 1 | 0.00094648 | 0.00023721 | 0 | 0 | 1 | 0.99431 | -0.039467 | 0.4 | 1 | 1.1 | 0.9
41 | 1 | 0.0015258 | 0.00038241 | 0 | 0 | 1 | 0.99438 | -0.038938 | 0.4 | 1 | 1.1 | 0.9
48 | 1 | 0.00044235 | 0.00011086 | 0 | 0 | 1 | 0.99453 | -0.037888 | 0.4 | 1 | 1.1 | 0.9
54 | 1 | 0.00054094 | 0.00013557 | 0 | 0 | 1 | 0.99457 | -0.037629 | 0.4 | 1 | 1.1 | 0.9
42 | 1 | 0.0024231 | 0.00060728 | 0 | 0 | 1 | 0.98969 | -0.072742 | 0.4 | 1 | 1.1 | 0.9
43 | 1 | 0.00060773 | 0.00015231 | 0 | 0 | 1 | 0.9902 | -0.069121 | 0.4 | 1 | 1.1 | 0.9
44 | 1 | 0 | 0 | 0 | 0 | 1 | 0.98945 | -0.074474 | 0.4 | 1 | 1.1 | 0.9
45 | 1 | 0.0006081 | 0.0001524 | 0 | 0 | 1 | 0.99034 | -0.068077 | 0.4 | 1 | 1.1 | 0.9
47 | 1 | 0.00088285 | 0.00022126 | 0 | 0 | 1 | 0.9892 | -0.076259 | 0.4 | 1 | 1.1 | 0.9
94 | 1 | 0 | 0 | 0 | 0 | 1 | 0.99112 | -0.062507 | 0.4 | 1 | 1.1 | 0.9
100 | 1 | 0.0025421 | 0.00063712 | 0 | 0 | 1 | 0.9891 | -0.07691 | 0.4 | 1 | 1.1 | 0.9
92 | 1 | 0.0029527 | 0.00074003 | 0 | 0 | 1 | 0.99158 | -0.059287 | 0.4 | 1 | 1.1 | 0.9
55 | 1 | 0 | 0 | 0 | 0 | 1 | 0.9949 | -0.035283 | 0.4 | 1 | 1.1 | 0.9
49 | 1 | 0.0008326 | 0.00020867 | 0 | 0 | 1 | 0.99676 | -0.022343 | 0.4 | 1 | 1.1 | 0.9
50 | 1 | 0.00051409 | 0.00012884 | 0 | 0 | 1 | 0.99623 | -0.026052 | 0.4 | 1 | 1.1 | 0.9
51 | 1 | 0.00087841 | 0.00022015 | 0 | 0 | 1 | 0.99837 | -0.011218 | 0.4 | 1 | 1.1 | 0.9
52 | 1 | 0.0014681 | 0.00036794 | 0 | 0 | 1 | 0.99599 | -0.027738 | 0.4 | 1 | 1.1 | 0.9
53 | 1 | 0.00078696 | 0.00019723 | 0 | 0 | 1 | 0.99861 | -0.0095597 | 0.4 | 1 | 1.1 | 0.9
70 | 3 | 0 | 0 | 0 | 0 | 1 | 1 | 0 | 0.4 | 1 | 1.1 | 0.9
56 | 1 | 0 | 0 | 0 | 0 | 1 | 0.99315 | -0.047433 | 0.4 | 1 | 1.1 | 0.9
81 | 1 | 0.00083378 | 0.00020897 | 0 | 0 | 1 | 0.9996 | -0.0028335 | 0.4 | 1 | 1.1 | 0.9
68 | 1 | 0.0028807 | 0.00072197 | 0 | 0 | 1 | 0.9982 | -0.012581 | 0.4 | 1 | 1.1 | 0.9
61 | 1 | 0.00065487 | 0.00016413 | 0 | 0 | 1 | 0.99216 | -0.054335 | 0.4 | 1 | 1.1 | 0.9
89 | 1 | 0.00049472 | 0.00012399 | 0 | 0 | 1 | 0.99314 | -0.047508 | 0.4 | 1 | 1.1 | 0.9
59 | 1 | 0.00096861 | 0.00024276 | 0 | 0 | 1 | 0.98397 | -0.11172 | 0.4 | 1 | 1.1 | 0.9
90 | 1 | 0.0015466 | 0.00038762 | 0 | 0 | 1 | 0.99284 | -0.049643 | 0.4 | 1 | 1.1 | 0.9
62 | 1 | 0.0018783 | 0.00047074 | 0 | 0 | 1 | 0.99373 | -0.044019 | 0.4 | 1 | 1.1 | 0.9
63 | 1 | 0.00080162 | 0.0002009 | 0 | 0 | 1 | 0.9938 | -0.043553 | 0.4 | 1 | 1.1 | 0.9
64 | 1 | 0.0033764 | 0.0008462 | 0 | 0 | 1 | 0.99387 | -0.043038 | 0.4 | 1 | 1.1 | 0.9
69 | 1 | 0 | 0 | 0 | 0 | 1 | 0.994 | -0.04212 | 0.4 | 1 | 1.1 | 0.9
71 | 1 | 0.0014052 | 0.00035219 | 0 | 0 | 1 | 0.99347 | -0.045836 | 0.4 | 1 | 1.1 | 0.9
67 | 1 | 0.0012404 | 0.00031087 | 0 | 0 | 1 | 0.99508 | -0.034528 | 0.4 | 1 | 1.1 | 0.9
79 | 1 | 0.0012392 | 0.00031058 | 0 | 0 | 1 | 0.99327 | -0.047268 | 0.4 | 1 | 1.1 | 0.9
105 | 1 | 0.002882 | 0.00072229 | 0 | 0 | 1 | 0.99953 | -0.0032892 | 0.4 | 1 | 1.1 | 0.9
80 | 1 | 0.00084885 | 0.00021274 | 0 | 0 | 1 | 0.99249 | -0.052783 | 0.4 | 1 | 1.1 | 0.9
72 | 1 | 0.00077305 | 0.00019375 | 0 | 0 | 1 | 0.98582 | -0.10079 | 0.4 | 1 | 1.1 | 0.9
73 | 1 | 0 | 0 | 0 | 0 | 1 | 0.98581 | -0.10091 | 0.4 | 1 | 1.1 | 0.9
74 | 1 | 0 | 0 | 0 | 0 | 1 | 0.98591 | -0.10018 | 0.4 | 1 | 1.1 | 0.9
75 | 1 | 0.0003217 | 8.0625e-05 | 0 | 0 | 1 | 0.98571 | -0.10157 | 0.4 | 1 | 1.1 | 0.9
78 | 1 | 0.00046942 | 0.00011765 | 0 | 0 | 1 | 0.98568 | -0.10182 | 0.4 | 1 | 1.1 | 0.9
77 | 1 | 0 | 0 | 0 | 0 | 1 | 0.98566 | -0.10193 | 0.4 | 1 | 1.1 | 0.9
76 | 1 | 0.00026798 | 6.7162e-05 | 0 | 0 | 1 | 0.98565 | -0.102 | 0.4 | 1 | 1.1 | 0.9
95 | 1 | 0.004232 | 0.0010606 | 0 | 0 | 1 | 0.99232 | -0.053974 | 0.4 | 1 | 1.1 | 0.9
93 | 1 | 0.00087323 | 0.00021885 | 0 | 0 | 1 | 0.99224 | -0.054543 | 0.4 | 1 | 1.1 | 0.9
106 | 1 | 0.0069985 | 0.001754 | 0 | 0 | 1 | 0.99939 | -0.0042775 | 0.4 | 1 | 1.1 | 0.9

## generator_data
GEN_BUS | PG | QG | QMAX | QMIN | VG | MBASE | GEN_STATUS | PMAX | PMIN
70 | 0.10484 | 0.026415 | 10 | -10 | 1 | 100 | 1 | 10 | 0

## branch_data
F_BUS | T_BUS | BR_R | BR_X | BR_B | RATE_A | RATE_B | RATE_C | TAP | SHIFT | BR_STATUS | ANGMIN | ANGMAX | P_in | Q_in | P_out | Q_out
4 | 5 | 1.8067 | 0.6949 | 1.8233e-09 | 0 | 0 | 0 | 0 | 0 | 1 | -90 | 90 | 0.00032148 | 8.0393e-05 | -0.00032148 | -8.057e-05
4 | 10 | 7.6807 | 2.9541 | 7.7512e-09 | 0 | 0 | 0 | 0 | 0 | 1 | -90 | 90 | 0.003265 | 0.00080615 | -0.0032641 | -0.00080656
4 | 88 | 19.0642 | 7.3324 | 1.9239e-08 | 0 | 0 | 0 | 0 | 0 | 1 | -90 | 90 | -0.0037451 | -0.0009263 | 0.003748 | 0.00092553
10 | 87 | 24.2249 | 9.3173 | 2.4447e-08 | 0 | 0 | 0 | 0 | 0 | 1 | -90 | 90 | 0.0023408 | 0.00057693 | -0.0023393 | -0.00057876
10 | 8 | 10.4721 | 4.0277 | 1.0568e-08 | 0 | 0 | 0 | 0 | 0 | 1 | -90 | 90 | 0.00092329 | 0.00022963 | -0.00092319 | -0.00023063
88 | 46 | 6.5656 | 2.5252 | 6.6259e-09 | 0 | 0 | 0 | 0 | 0 | 1 | -90 | 90 | -0.0044303 | -0.0010965 | 0.0044317 | 0.0010964
87 | 86 | 7.3364 | 2.8217 | 7.4038e-09 | 0 | 0 | 0 | 0 | 0 | 1 | -90 | 90 | 0.0022589 | 0.0005586 | -0.0022585 | -0.00055916
8 | 9 | 5.239 | 2.015 | 5.2871e-09 | 0 | 0 | 0 | 0 | 0 | 1 | -90 | 90 | 0.00070744 | 0.00017655 | -0.00070741 | -0.00017706
46 | 44 | 5.3067 | 2.041 | 5.3554e-09 | 0 | 0 | 0 | 0 | 0 | 1 | -90 | 90 | -0.0062365 | -0.0015488 | 0.0062388 | 0.0015491
9 | 11 | 2.4163 | 0.92933 | 2.4384e-09 | 0 | 0 | 0 | 0 | 0 | 1 | -90 | 90 | 0.0004715 | 0.00011793 | -0.00047149 | -0.00011817
104 | 96 | 15.4167 | 5.9295 | 1.5558e-08 | 0 | 0 | 0 | 0 | 0 | 1 | -90 | 90 | -0.0013726 | -0.000344 | 0.0013729 | 0.00034259
96 | 94 | 1.5609 | 0.60035 | 1.5752e-09 | 0 | 0 | 0 | 0 | 0 | 1 | -90 | 90 | -0.0013729 | -0.00034259 | 0.0013729 | 0.00034245
84 | 85 | 12.2808 | 4.7234 | 1.2394e-08 | 0 | 0 | 0 | 0 | 0 | 1 | -90 | 90 | 0.001834 | 0.00045307 | -0.0018336 | -0.00045411
84 | 86 | 3.1711 | 1.2196 | 3.2002e-09 | 0 | 0 | 0 | 0 | 0 | 1 | -90 | 90 | -0.0022583 | -0.00055941 | 0.0022585 | 0.00055916
85 | 74 | 31.4638 | 12.1015 | 3.1753e-08 | 0 | 0 | 0 | 0 | 0 | 1 | -90 | 90 | 0.0018336 | 0.00045411 | -0.0018324 | -0.00045675
12 | 13 | 2.8205 | 1.0848 | 2.8464e-09 | 0 | 0 | 0 | 0 | 0 | 1 | -90 | 90 | 0.0027039 | 0.00067455 | -0.0027037 | -0.00067474
12 | 14 | 4.2434 | 1.6321 | 4.2823e-09 | 0 | 0 | 0 | 0 | 0 | 1 | -90 | 90 | -0.0029752 | -0.00074253 | 0.0029756 | 0.00074227
13 | 167 | 29.9709 | 11.5273 | 3.0246e-08 | 0 | 0 | 0 | 0 | 0 | 1 | -90 | 90 | 0.001573 | 0.00039137 | -0.0015722 | -0.00039404
14 | 101 | 17.5529 | 6.7511 | 1.7714e-08 | 0 | 0 | 0 | 0 | 0 | 1 | -90 | 90 | -0.0029756 | -0.00074227 | 0.0029772 | 0.00074117
101 | 91 | 7.6715 | 2.9506 | 7.7419e-09 | 0 | 0 | 0 | 0 | 0 | 1 | -90 | 90 | -0.0029772 | -0.00074117 | 0.002978 | 0.00074069
91 | 90 | 4.5317 | 1.7429 | 4.5732e-09 | 0 | 0 | 0 | 0 | 0 | 1 | -90 | 90 | -0.0035003 | -0.0008716 | 0.0035009 | 0.00087138
15 | 16 | 0.40961 | 0.15754 | 4.1337e-10 | 0 | 0 | 0 | 0 | 0 | 1 | -90 | 90 | 0.0016289 | 0.00040805 | -0.0016289 | -0.00040809
15 | 17 | 15.9417 | 6.1314 | 1.6088e-08 | 0 | 0 | 0 | 0 | 0 | 1 | -90 | 90 | -0.0021625 | -0.00054179 | 0.0021634 | 0.00054057
16 | 18 | 1.6417 | 0.63143 | 1.6568e-09 | 0 | 0 | 0 | 0 | 0 | 1 | -90 | 90 | 0.00081899 | 0.0002051 | -0.00081898 | -0.00020526
17 | 19 | 2.3394 | 0.89979 | 2.3609e-09 | 0 | 0 | 0 | 0 | 0 | 1 | -90 | 90 | 0.033931 | 0.0085231 | -0.033901 | -0.0085118
17 | 20 | 4.5874 | 1.7644 | 4.6295e-09 | 0 | 0 | 0 | 0 | 0 | 1 | -90 | 90 | -0.036094 | -0.0090636 | 0.036161 | 0.0090886
19 | 32 | 2.5037 | 0.96296 | 2.5267e-09 | 0 | 0 | 0 | 0 | 0 | 1 | -90 | 90 | 0.032565 | 0.008177 | -0.032536 | -0.008166
20 | 60 | 1.6488 | 0.63415 | 1.6639e-09 | 0 | 0 | 0 | 0 | 0 | 1 | -90 | 90 | -0.037371 | -0.009392 | 0.037396 | 0.0094016
32 | 31 | 3.0205 | 1.1617 | 3.0482e-09 | 0 | 0 | 0 | 0 | 0 | 1 | -90 | 90 | 0.032068 | 0.0080486 | -0.032033 | -0.0080357
60 | 58 | 3.5204 | 1.354 | 3.5527e-09 | 0 | 0 | 0 | 0 | 0 | 1 | -90 | 90 | -0.03789 | -0.0095253 | 0.037946 | 0.0095463
31 | 25 | 0.98843 | 0.38016 | 9.975e-10 | 0 | 0 | 0 | 0 | 0 | 1 | -90 | 90 | 0.030824 | 0.0077325 | -0.030813 | -0.0077285
58 | 59 | 0.021506 | 0.0082714 | 2.1703e-11 | 0 | 0 | 0 | 0 | 0 | 1 | -90 | 90 | -0.039636 | -0.0099698 | 0.039636 | 0.00997
21 | 22 | 0.022941 | 0.0088236 | 2.3152e-11 | 0 | 0 | 0 | 0 | 0 | 1 | -90 | 90 | 0.024613 | 0.0061707 | -0.024613 | -0.0061706
21 | 23 | 3.109 | 1.1958 | 3.1375e-09 | 0 | 0 | 0 | 0 | 0 | 1 | -90 | 90 | -0.026569 | -0.0066609 | 0.026594 | 0.0066701
22 | 24 | 3.6493 | 1.4036 | 3.6828e-09 | 0 | 0 | 0 | 0 | 0 | 1 | -90 | 90 | 0.024074 | 0.0060357 | -0.024051 | -0.006027
23 | 25 | 0.89297 | 0.34345 | 9.0117e-10 | 0 | 0 | 0 | 0 | 0 | 1 | -90 | 90 | -0.027733 | -0.0069556 | 0.02774 | 0.0069584
24 | 26 | 0.35759 | 0.13754 | 3.6088e-10 | 0 | 0 | 0 | 0 | 0 | 1 | -90 | 90 | 0.020875 | 0.0052311 | -0.020873 | -0.0052305
26 | 30 | 1.443 | 0.555 | 1.4563e-09 | 0 | 0 | 0 | 0 | 0 | 1 | -90 | 90 | 0.015114 | 0.0037888 | -0.015111 | -0.0037875
26 | 27 | 3.4659 | 1.333 | 3.4977e-09 | 0 | 0 | 0 | 0 | 0 | 1 | -90 | 90 | 0.0057591 | 0.0014417 | -0.0057578 | -0.0014415
30 | 57 | 1.714 | 0.65922 | 1.7297e-09 | 0 | 0 | 0 | 0 | 0 | 1 | -90 | 90 | 0.013294 | 0.0033323 | -0.013291 | -0.0033312
27 | 28 | 2.8728 | 1.1049 | 2.8992e-09 | 0 | 0 | 0 | 0 | 0 | 1 | -90 | 90 | 0.0038896 | 0.00097329 | -0.0038891 | -0.00097338
57 | 37 | 3.3869 | 1.3026 | 3.4179e-09 | 0 | 0 | 0 | 0 | 0 | 1 | -90 | 90 | 0.0098229 | 0.0024619 | -0.0098192 | -0.0024608
28 | 29 | 3.1929 | 1.228 | 3.2222e-09 | 0 | 0 | 0 | 0 | 0 | 1 | -90 | 90 | 0.0028193 | 0.00070525 | -0.002819 | -0.00070544
29 | 34 | 4.0473 | 1.5567 | 4.0845e-09 | 0 | 0 | 0 | 0 | 0 | 1 | -90 | 90 | 0.0017426 | 0.00043568 | -0.0017425 | -0.00043601
34 | 33 | 7.7846 | 2.9941 | 7.856e-09 | 0 | 0 | 0 | 0 | 0 | 1 | -90 | 90 | 0.0017425 | 0.00043601 | -0.0017422 | -0.00043666
37 | 36 | 1.2755 | 0.49059 | 1.2872e-09 | 0 | 0 | 0 | 0 | 0 | 1 | -90 | 90 | 0.0046017 | 0.0011532 | -0.0046014 | -0.0011532
35 | 36 | 0.59904 | 0.2304 | 6.0454e-10 | 0 | 0 | 0 | 0 | 0 | 1 | -90 | 90 | -0.0017904 | -0.00044872 | 0.0017904 | 0.00044867
38 | 39 | 3.0896 | 1.1883 | 3.1179e-09 | 0 | 0 | 0 | 0 | 0 | 1 | -90 | 90 | -0.0012481 | -0.00031278 | 0.0012481 | 0.00031249
38 | 40 | 0.11431 | 0.043966 | 1.1536e-10 | 0 | 0 | 0 | 0 | 0 | 1 | -90 | 90 | 0.00094648 | 0.0002372 | -0.00094648 | -0.00023721
39 | 41 | 0.97016 | 0.37314 | 9.7906e-10 | 0 | 0 | 0 | 0 | 0 | 1 | -90 | 90 | -0.0029198 | -0.00073145 | 0.0029199 | 0.00073139
41 | 48 | 3.0401 | 1.1693 | 3.068e-09 | 0 | 0 | 0 | 0 | 0 | 1 | -90 | 90 | -0.0044457 | -0.0011138 | 0.0044463 | 0.0011137
48 | 54 | 0.68287 | 0.26264 | 6.8913e-10 | 0 | 0 | 0 | 0 | 0 | 1 | -90 | 90 | -0.0048887 | -0.0012246 | 0.0048889 | 0.0012246
54 | 55 | 5.5622 | 2.1393 | 5.6133e-09 | 0 | 0 | 0 | 0 | 0 | 1 | -90 | 90 | -0.0054298 | -0.0013602 | 0.0054316 | 0.0013603
42 | 43 | 3.7871 | 1.4566 | 3.8218e-09 | 0 | 0 | 0 | 0 | 0 | 1 | -90 | 90 | -0.01209 | -0.0030149 | 0.012096 | 0.0030168
42 | 44 | 2.2589 | 0.86883 | 2.2797e-09 | 0 | 0 | 0 | 0 | 0 | 1 | -90 | 90 | 0.0096671 | 0.0024076 | -0.0096648 | -0.0024069
43 | 45 | 1.0408 | 0.4003 | 1.0503e-09 | 0 | 0 | 0 | 0 | 0 | 1 | -90 | 90 | -0.012704 | -0.0031691 | 0.012706 | 0.0031697
44 | 47 | 6.6368 | 2.5526 | 6.6977e-09 | 0 | 0 | 0 | 0 | 0 | 1 | -90 | 90 | 0.0034261 | 0.00085782 | -0.0034252 | -0.00085815
45 | 94 | 5.304 | 2.04 | 5.3526e-09 | 0 | 0 | 0 | 0 | 0 | 1 | -90 | 90 | -0.013314 | -0.0033221 | 0.013324 | 0.0033255
47 | 100 | 3.2579 | 1.2531 | 3.2878e-09 | 0 | 0 | 0 | 0 | 0 | 1 | -90 | 90 | 0.0025424 | 0.00063689 | -0.0025421 | -0.00063712
94 | 92 | 2.7833 | 1.0705 | 2.8088e-09 | 0 | 0 | 0 | 0 | 0 | 1 | -90 | 90 | -0.014697 | -0.0036679 | 0.014703 | 0.0036702
92 | 93 | 3.4217 | 1.316 | 3.4531e-09 | 0 | 0 | 0 | 0 | 0 | 1 | -90 | 90 | -0.017656 | -0.0044102 | 0.017668 | 0.0044143
55 | 56 | 3.3561 | 1.2908 | 3.3869e-09 | 0 | 0 | 0 | 0 | 0 | 1 | -90 | 90 | 0.047252 | 0.01193 | -0.047171 | -0.011899
55 | 52 | 1.8714 | 0.71975 | 1.8885e-09 | 0 | 0 | 0 | 0 | 0 | 1 | -90 | 90 | -0.052683 | -0.01329 | 0.052739 | 0.013311
49 | 50 | 0.88788 | 0.34149 | 8.9603e-10 | 0 | 0 | 0 | 0 | 0 | 1 | -90 | 90 | 0.054763 | 0.013824 | -0.054734 | -0.013813
49 | 51 | 2.629 | 1.0112 | 2.6531e-09 | 0 | 0 | 0 | 0 | 0 | 1 | -90 | 90 | -0.055595 | -0.014033 | 0.055682 | 0.014066
50 | 52 | 0.40726 | 0.15664 | 4.11e-10 | 0 | 0 | 0 | 0 | 0 | 1 | -90 | 90 | 0.05422 | 0.013684 | -0.054207 | -0.013679
51 | 53 | 0.38634 | 0.14859 | 3.8988e-10 | 0 | 0 | 0 | 0 | 0 | 1 | -90 | 90 | -0.056561 | -0.014286 | 0.056574 | 0.014291
53 | 70 | 2.2 | 0.84614 | 2.2202e-09 | 0 | 0 | 0 | 0 | 0 | 1 | -90 | 90 | -0.057361 | -0.014488 | 0.057438 | 0.014518
70 | 81 | 3.4424 | 1.324 | 3.474e-09 | 0 | 0 | 0 | 0 | 0 | 1 | -90 | 90 | 0.01072 | 0.0026869 | -0.010716 | -0.0026856
70 | 68 | 4.4735 | 1.7206 | 4.5145e-09 | 0 | 0 | 0 | 0 | 0 | 1 | -90 | 90 | 0.036687 | 0.0092104 | -0.036623 | -0.0091863
56 | 61 | 2.1603 | 0.83089 | 2.1801e-09 | 0 | 0 | 0 | 0 | 0 | 1 | -90 | 90 | 0.041627 | 0.010516 | -0.041587 | -0.010501
56 | 89 | 0.17281 | 0.066465 | 1.744e-10 | 0 | 0 | 0 | 0 | 0 | 1 | -90 | 90 | 0.0055438 | 0.001383 | -0.0055438 | -0.001383
81 | 105 | 0.60007 | 0.2308 | 6.0558e-10 | 0 | 0 | 0 | 0 | 0 | 1 | -90 | 90 | 0.009882 | 0.0024766 | -0.0098814 | -0.0024765
68 | 67 | 8.4309 | 3.2427 | 8.5083e-09 | 0 | 0 | 0 | 0 | 0 | 1 | -90 | 90 | 0.033742 | 0.0084643 | -0.03364 | -0.0084258
61 | 59 | 18.0876 | 6.9568 | 1.8254e-08 | 0 | 0 | 0 | 0 | 0 | 1 | -90 | 90 | 0.040932 | 0.010337 | -0.040605 | -0.010213
89 | 90 | 5.3814 | 2.0698 | 5.4308e-09 | 0 | 0 | 0 | 0 | 0 | 1 | -90 | 90 | 0.0050491 | 0.001259 | -0.0050476 | -0.001259
62 | 63 | 3.1877 | 1.226 | 3.2169e-09 | 0 | 0 | 0 | 0 | 0 | 1 | -90 | 90 | -0.0018783 | -0.00047074 | 0.0018784 | 0.00047047
63 | 64 | 2.4688 | 0.94952 | 2.4914e-09 | 0 | 0 | 0 | 0 | 0 | 1 | -90 | 90 | -0.00268 | -0.00067137 | 0.0026802 | 0.0006712
64 | 69 | 1.9488 | 0.74955 | 1.9667e-09 | 0 | 0 | 0 | 0 | 0 | 1 | -90 | 90 | -0.0060566 | -0.0015174 | 0.0060574 | 0.0015175
69 | 71 | 1.8122 | 0.69699 | 1.8288e-09 | 0 | 0 | 0 | 0 | 0 | 1 | -90 | 90 | 0.026308 | 0.0065846 | -0.026294 | -0.0065796
69 | 67 | 3.0156 | 1.1599 | 3.0433e-09 | 0 | 0 | 0 | 0 | 0 | 1 | -90 | 90 | -0.032365 | -0.0081021 | 0.032399 | 0.0081149
71 | 79 | 0.73735 | 0.2836 | 7.4412e-10 | 0 | 0 | 0 | 0 | 0 | 1 | -90 | 90 | 0.024889 | 0.0062274 | -0.024884 | -0.0062256
79 | 80 | 2.9848 | 1.148 | 3.0122e-09 | 0 | 0 | 0 | 0 | 0 | 1 | -90 | 90 | 0.023645 | 0.005915 | -0.023627 | -0.0059084
105 | 106 | 1.8373 | 0.70665 | 1.8542e-09 | 0 | 0 | 0 | 0 | 0 | 1 | -90 | 90 | 0.0069994 | 0.0017542 | -0.0069985 | -0.001754
80 | 95 | 0.66809 | 0.25696 | 6.7422e-10 | 0 | 0 | 0 | 0 | 0 | 1 | -90 | 90 | 0.022778 | 0.0056957 | -0.022774 | -0.0056943
72 | 73 | 1.4809 | 0.56957 | 1.4945e-09 | 0 | 0 | 0 | 0 | 0 | 1 | -90 | 90 | 0.0010592 | 0.00026335 | -0.0010592 | -0.00026349
72 | 74 | 4.119 | 1.5842 | 4.1568e-09 | 0 | 0 | 0 | 0 | 0 | 1 | -90 | 90 | -0.0018323 | -0.0004571 | 0.0018324 | 0.00045675
73 | 75 | 7.7596 | 2.9845 | 7.8308e-09 | 0 | 0 | 0 | 0 | 0 | 1 | -90 | 90 | 0.0010592 | 0.00026349 | -0.0010591 | -0.00026422
75 | 78 | 4.3086 | 1.6571 | 4.3481e-09 | 0 | 0 | 0 | 0 | 0 | 1 | -90 | 90 | 0.00073743 | 0.00018359 | -0.0007374 | -0.000184
78 | 77 | 5.0616 | 1.9468 | 5.108e-09 | 0 | 0 | 0 | 0 | 0 | 1 | -90 | 90 | 0.00026798 | 6.6357e-05 | -0.00026798 | -6.6852e-05
77 | 76 | 3.1751 | 1.2212 | 3.2043e-09 | 0 | 0 | 0 | 0 | 0 | 1 | -90 | 90 | 0.00026798 | 6.6852e-05 | -0.00026798 | -6.7162e-05
95 | 93 | 0.39095 | 0.15036 | 3.9453e-10 | 0 | 0 | 0 | 0 | 0 | 1 | -90 | 90 | 0.018542 | 0.0046337 | -0.018541 | -0.0046331