## bus_data
BUS_I | BUS_TYPE | Pd | Qd | Gs | Bs | area | Vm | Va | baseKV | zone | Vmax | Vmin
1 | 1 | 0.00078901 | 0.00019775 | 0 | 0 | 1 | 0.97933 | -0.14542 | 0.4 | 1 | 1.1 | 0.9
2 | 1 | 0 | 0 | 0 | 0 | 1 | 0.98022 | -0.13904 | 0.4 | 1 | 1.1 | 0.9
45 | 1 | 0.0014159 | 0.00035485 | 0 | 0 | 1 | 0.97586 | -0.17028 | 0.4 | 1 | 1.1 | 0.9
53 | 1 | 0.00083179 | 0.00020847 | 0 | 0 | 1 | 0.98268 | -0.12145 | 0.4 | 1 | 1.1 | 0.9
54 | 1 | 0 | 0 | 0 | 0 | 1 | 0.98296 | -0.1195 | 0.4 | 1 | 1.1 | 0.9
23 | 1 | 0.0014145 | 0.0003545 | 0 | 0 | 1 | 0.97541 | -0.17357 | 0.4 | 1 | 1.1 | 0.9
24 | 1 | 0.0006915 | 0.00017331 | 0 | 0 | 1 | 0.97544 | -0.17328 | 0.4 | 1 | 1.1 | 0.9
25 | 1 | 0 | 0 | 0 | 0 | 1 | 0.97539 | -0.17369 | 0.4 | 1 | 1.1 | 0.9
26 | 1 | 0 | 0 | 0 | 0 | 1 | 0.97551 | -0.17278 | 0.4 | 1 | 1.1 | 0.9
27 | 1 | 0.00043476 | 0.00010896 | 0 | 0 | 1 | 0.97537 | -0.17382 | 0.4 | 1 | 1.1 | 0.9
32 | 1 | 0.00031968 | 8.0119e-05 | 0 | 0 | 1 | 0.97539 | -0.17365 | 0.4 | 1 | 1.1 | 0.9
33 | 1 | 0.0011576 | 0.00029012 | 0 | 0 | 1 | 0.97583 | -0.17048 | 0.4 | 1 | 1.1 | 0.9
34 | 1 | 0.00031948 | 8.0068e-05 | 0 | 0 | 1 | 0.97534 | -0.17404 | 0.4 | 1 | 1.1 | 0.9
3 | 1 | 0.012898 | 0.0032326 | 0 | 0 | 1 | 0.99152 | -0.05912 | 0.4 | 1 | 1.1 | 0.9
4 | 1 | 0 | 0 | 0 | 0 | 1 | 0.992 | -0.055788 | 0.4 | 1 | 1.1 | 0.9
6 | 1 | 0.018105 | 0.0045376 | 0 | 0 | 1 | 0.9889 | -0.077591 | 0.4 | 1 | 1.1 | 0.9
7 | 1 | 0 | 0 | 0 | 0 | 1 | 0.99613 | -0.026861 | 0.4 | 1 | 1.1 | 0.9
46 | 1 | 0.00039698 | 9.9492e-05 | 0 | 0 | 1 | 0.98583 | -0.099066 | 0.4 | 1 | 1.1 | 0.9
21 | 1 | 0.0012047 | 0.00030194 | 0 | 0 | 1 | 0.98553 | -0.10121 | 0.4 | 1 | 1.1 | 0.9
9 | 1 | 0.0053807 | 0.0013485 | 0 | 0 | 1 | 0.98739 | -0.088217 | 0.4 | 1 | 1.1 | 0.9
47 | 3 | 0.078433 | 0.019657 | 0 | 0 | 1 | 1 | 0 | 0.4 | 1 | 1.1 | 0.9
64 | 1 | 0 | 0 | 0 | 0 | 1 | 0.99269 | -0.051098 | 0.4 | 1 | 1.1 | 0.9
62 | 1 | 0.024406 | 0.0061166 | 0 | 0 | 1 | 0.98365 | -0.11475 | 0.4 | 1 | 1.1 | 0.9
63 | 1 | 0.0079349 | 0.0019887 | 0 | 0 | 1 | 0.9907 | -0.065207 | 0.4 | 1 | 1.1 | 0.9
14 | 1 | 0.00043173 | 0.0001082 | 0 | 0 | 1 | 0.98919 | -0.075932 | 0.4 | 1 | 1.1 | 0.9
10 | 1 | 0.00037947 | 9.5103e-05 | 0 | 0 | 1 | 0.98885 | -0.078388 | 0.4 | 1 | 1.1 | 0.9
11 | 1 | 0.00038152 | 9.5617e-05 | 0 | 0 | 1 | 0.98879 | -0.078801 | 0.4 | 1 | 1.1 | 0.9
12 | 1 | 0.00064125 | 0.00016071 | 0 | 0 | 1 | 0.98903 | -0.077065 | 0.4 | 1 | 1.1 | 0.9
13 | 1 | 0.00091021 | 0.00022812 | 0 | 0 | 1 | 0.98874 | -0.07913 | 0.4 | 1 | 1.1 | 0.9
58 | 1 | 0 | 0 | 0 | 0 | 1 | 0.98869 | -0.079474 | 0.4 | 1 | 1.1 | 0.9
59 | 1 | 0 | 0 | 0 | 0 | 1 | 0.98862 | -0.079983 | 0.4 | 1 | 1.1 | 0.9
15 | 1 | 0.0015536 | 0.00038937 | 0 | 0 | 1 | 0.97012 | -0.2118 | 0.4 | 1 | 1.1 | 0.9
16 | 1 | 0.0008843 | 0.00022163 | 0 | 0 | 1 | 0.97024 | -0.21092 | 0.4 | 1 | 1.1 | 0.9
17 | 1 | 0.00025716 | 6.445e-05 | 0 | 0 | 1 | 0.97032 | -0.21034 | 0.4 | 1 | 1.1 | 0.9
51 | 1 | 0 | 0 | 0 | 0 | 1 | 0.97036 | -0.21003 | 0.4 | 1 | 1.1 | 0.9
50 | 1 | 0 | 0 | 0 | 0 | 1 | 0.97062 | -0.20816 | 0.4 | 1 | 1.1 | 0.9
18 | 1 | 0.00075377 | 0.00018891 | 0 | 0 | 1 | 0.98441 | -0.1092 | 0.4 | 1 | 1.1 | 0.9
19 | 1 | 0.0011758 | 0.0002947 | 0 | 0 | 1 | 0.98514 | -0.10399 | 0.4 | 1 | 1.1 | 0.9
20 | 1 | 0.00044988 | 0.00011275 | 0 | 0 | 1 | 0.98405 | -0.1117 | 0.4 | 1 | 1.1 | 0.9
22 | 1 | 0 | 0 | 0 | 0 | 1 | 0.98314 | -0.11818 | 0.4 | 1 | 1.1 | 0.9
55 | 1 | 0.00048299 | 0.00012105 | 0 | 0 | 1 | 0.98224 | -0.12459 | 0.4 | 1 | 1.1 | 0.9
28 | 1 | 0.0013737 | 0.00034429 | 0 | 0 | 1 | 0.97156 | -0.20136 | 0.4 | 1 | 1.1 | 0.9
29 | 1 | 0.00027575 | 6.9109e-05 | 0 | 0 | 1 | 0.97155 | -0.20141 | 0.4 | 1 | 1.1 | 0.9
30 | 1 | 0.00020011 | 5.0152e-05 | 0 | 0 | 1 | 0.97158 | -0.20121 | 0.4 | 1 | 1.1 | 0.9
31 | 1 | 0 | 0 | 0 | 0 | 1 | 0.97161 | -0.20099 | 0.4 | 1 | 1.1 | 0.9
52 | 1 | 0.00013808 | 3.4607e-05 | 0 | 0 | 1 | 0.97122 | -0.20381 | 0.4 | 1 | 1.1 | 0.9
38 | 1 | 0.00030649 | 7.6815e-05 | 0 | 0 | 1 | 0.97174 | -0.20007 | 0.4 | 1 | 1.1 | 0.9
37 | 1 | 0.0018794 | 0.00047102 | 0 | 0 | 1 | 0.97175 | -0.2 | 0.4 | 1 | 1.1 | 0.9
35 | 1 | 0.00096899 | 0.00024285 | 0 | 0 | 1 | 0.97498 | -0.17664 | 0.4 | 1 | 1.1 | 0.9
36 | 1 | 0 | 0 | 0 | 0 | 1 | 0.97457 | -0.17957 | 0.4 | 1 | 1.1 | 0.9
56 | 1 | 0.00031576 | 7.9136e-05 | 0 | 0 | 1 | 0.97284 | -0.19208 | 0.4 | 1 | 1.1 | 0.9
40 | 1 | 0.0017545 | 0.00043973 | 0 | 0 | 1 | 0.97282 | -0.19225 | 0.4 | 1 | 1.1 | 0.9
39 | 1 | 0 | 0 | 0 | 0 | 1 | 0.97235 | -0.19562 | 0.4 | 1 | 1.1 | 0.9
41 | 1 | 0.0033801 | 0.00084713 | 0 | 0 | 1 | 0.98171 | -0.12843 | 0.4 | 1 | 1.1 | 0.9
42 | 1 | 0 | 0 | 0 | 0 | 1 | 0.98182 | -0.12761 | 0.4 | 1 | 1.1 | 0.9
43 | 1 | 0.0029407 | 0.000737 | 0 | 0 | 1 | 0.98198 | -0.12647 | 0.4 | 1 | 1.1 | 0.9
44 | 1 | 0.0033096 | 0.00082945 | 0 | 0 | 1 | 0.98164 | -0.12892 | 0.4 | 1 | 1.1 | 0.9
57 | 1 | 0.0011932 | 0.00029904 | 0 | 0 | 1 | 0.98154 | -0.12964 | 0.4 | 1 | 1.1 | 0.9
61 | 1 | 0.0014077 | 0.00035281 | 0 | 0 | 1 | 0.98854 | -0.080571 | 0.4 | 1 | 1.1 | 0.9
48 | 1 | 0.0012402 | 0.00031083 | 0 | 0 | 1 | 0.97058 | -0.20844 | 0.4 | 1 | 1.1 | 0.9

## generator_data
GEN_BUS | PG | QG | QMAX | QMIN | VG | MBASE | GEN_STATUS | PMAX | PMIN
47 | 0.18675 | 0.046978 | 10 | -10 | 1 | 100 | 1 | 10 | 0

## branch_data
F_BUS | T_BUS | BR_R | BR_X | BR_B | RATE_A | RATE_B | RATE_C | TAP | SHIFT | BR_STATUS | ANGMIN | ANGMAX | P_in | Q_in | P_out | Q_out
1 | 2 | 4.4779 | 1.7223 | 9.0381e-09 | 0 | 0 | 0 | 0 | 0 | 1 | -90 | 90 | -0.017797 | -0.0044578 | 0.017812 | 0.0044629
1 | 45 | 18.1912 | 6.9966 | 3.6716e-08 | 0 | 0 | 0 | 0 | 0 | 1 | -90 | 90 | 0.017008 | 0.00426 | -0.016949 | -0.0042411
2 | 53 | 12.3787 | 4.761 | 2.4985e-08 | 0 | 0 | 0 | 0 | 0 | 1 | -90 | 90 | -0.017812 | -0.0044629 | 0.017856 | 0.0044772
45 | 33 | 0.16181 | 0.062235 | 3.2659e-10 | 0 | 0 | 0 | 0 | 0 | 1 | -90 | 90 | 0.015533 | 0.0038863 | -0.015533 | -0.0038861
53 | 54 | 1.3112 | 0.50431 | 2.6465e-09 | 0 | 0 | 0 | 0 | 0 | 1 | -90 | 90 | -0.018687 | -0.0046857 | 0.018692 | 0.0046874
54 | 55 | 5.655 | 2.175 | 5.7069e-09 | 0 | 0 | 0 | 0 | 0 | 1 | -90 | 90 | 0.01132 | 0.0028365 | -0.011312 | -0.002834
54 | 22 | 0.55321 | 0.21277 | 1.1166e-09 | 0 | 0 | 0 | 0 | 0 | 1 | -90 | 90 | -0.030012 | -0.0075238 | 0.030018 | 0.0075258
23 | 24 | 1.8881 | 0.72619 | 1.9054e-09 | 0 | 0 | 0 | 0 | 0 | 1 | -90 | 90 | -0.0018492 | -0.00046278 | 0.0018493 | 0.00046263
23 | 25 | 3.5353 | 1.3597 | 3.5677e-09 | 0 | 0 | 0 | 0 | 0 | 1 | -90 | 90 | 0.00043477 | 0.00010827 | -0.00043476 | -0.00010861
24 | 26 | 2.4607 | 0.94641 | 2.4833e-09 | 0 | 0 | 0 | 0 | 0 | 1 | -90 | 90 | -0.0025408 | -0.00063593 | 0.002541 | 0.00063577
25 | 27 | 3.6991 | 1.4227 | 3.7331e-09 | 0 | 0 | 0 | 0 | 0 | 1 | -90 | 90 | 0.00043476 | 0.00010861 | -0.00043476 | -0.00010896
26 | 32 | 0.90582 | 0.34839 | 1.8283e-09 | 0 | 0 | 0 | 0 | 0 | 1 | -90 | 90 | 0.01183 | 0.0029589 | -0.011828 | -0.0029585
26 | 33 | 1.9722 | 0.75852 | 3.9805e-09 | 0 | 0 | 0 | 0 | 0 | 1 | -90 | 90 | -0.014371 | -0.0035946 | 0.014375 | 0.003596
32 | 34 | 0.41949 | 0.16134 | 8.4668e-10 | 0 | 0 | 0 | 0 | 0 | 1 | -90 | 90 | 0.011509 | 0.0028784 | -0.011508 | -0.0028782
34 | 35 | 2.8673 | 1.1028 | 5.7873e-09 | 0 | 0 | 0 | 0 | 0 | 1 | -90 | 90 | 0.011189 | 0.0027982 | -0.011185 | -0.0027972
3 | 4 | 3.3099 | 1.2731 | 3.3403e-09 | 0 | 0 | 0 | 0 | 0 | 1 | -90 | 90 | -0.012898 | -0.0032326 | 0.012904 | 0.0032346
4 | 6 | 5.8155 | 2.2367 | 5.8688e-09 | 0 | 0 | 0 | 0 | 0 | 1 | -90 | 90 | 0.048171 | 0.012108 | -0.048026 | -0.012053
4 | 7 | 6.1225 | 2.3548 | 6.1787e-09 | 0 | 0 | 0 | 0 | 0 | 1 | -90 | 90 | -0.061076 | -0.015343 | 0.061322 | 0.015437
6 | 9 | 4.5357 | 1.7445 | 4.5773e-09 | 0 | 0 | 0 | 0 | 0 | 1 | -90 | 90 | 0.02992 | 0.0075149 | -0.029876 | -0.0074984
7 | 47 | 3.257 | 1.2527 | 6.5739e-09 | 0 | 0 | 0 | 0 | 0 | 1 | -90 | 90 | -0.10791 | -0.027165 | 0.10831 | 0.027321
7 | 64 | 25.6918 | 9.8815 | 2.5928e-08 | 0 | 0 | 0 | 0 | 0 | 1 | -90 | 90 | 0.012159 | 0.0030471 | -0.012118 | -0.003034
7 | 46 | 27.1564 | 10.4448 | 5.4811e-08 | 0 | 0 | 0 | 0 | 0 | 1 | -90 | 90 | 0.034427 | 0.0086812 | -0.034082 | -0.0085539
46 | 21 | 0.80715 | 0.31044 | 1.6291e-09 | 0 | 0 | 0 | 0 | 0 | 1 | -90 | 90 | 0.033685 | 0.0084544 | -0.033675 | -0.0084507
21 | 19 | 1.0854 | 0.41745 | 2.1907e-09 | 0 | 0 | 0 | 0 | 0 | 1 | -90 | 90 | 0.03247 | 0.0081488 | -0.032457 | -0.0081442
9 | 62 | 13.7518 | 5.2891 | 1.3878e-08 | 0 | 0 | 0 | 0 | 0 | 1 | -90 | 90 | 0.024495 | 0.0061499 | -0.024406 | -0.0061166
64 | 63 | 14.8941 | 5.7285 | 1.5031e-08 | 0 | 0 | 0 | 0 | 0 | 1 | -90 | 90 | 0.012118 | 0.003034 | -0.012095 | -0.0030264
63 | 14 | 32.7275 | 12.5875 | 3.3028e-08 | 0 | 0 | 0 | 0 | 0 | 1 | -90 | 90 | 0.0041597 | 0.0010378 | -0.0041536 | -0.0010386
14 | 12 | 3.8635 | 1.486 | 3.8989e-09 | 0 | 0 | 0 | 0 | 0 | 1 | -90 | 90 | 0.0037219 | 0.00093044 | -0.0037213 | -0.0009306
10 | 11 | 1.9433 | 0.74742 | 1.9611e-09 | 0 | 0 | 0 | 0 | 0 | 1 | -90 | 90 | 0.0027 | 0.00067511 | -0.0026999 | -0.00067524
10 | 12 | 5.4451 | 2.0943 | 5.495e-09 | 0 | 0 | 0 | 0 | 0 | 1 | -90 | 90 | -0.0030795 | -0.00077021 | 0.00308 | 0.00076989
11 | 13 | 1.7975 | 0.69136 | 1.814e-09 | 0 | 0 | 0 | 0 | 0 | 1 | -90 | 90 | 0.0023183 | 0.00057962 | -0.0023182 | -0.00057976
13 | 58 | 3.0914 | 1.189 | 3.1198e-09 | 0 | 0 | 0 | 0 | 0 | 1 | -90 | 90 | 0.001408 | 0.00035164 | -0.001408 | -0.00035192
58 | 59 | 4.587 | 1.7642 | 4.6291e-09 | 0 | 0 | 0 | 0 | 0 | 1 | -90 | 90 | 0.001408 | 0.00035192 | -0.0014079 | -0.00035233
59 | 61 | 5.3131 | 2.0435 | 5.3619e-09 | 0 | 0 | 0 | 0 | 0 | 1 | -90 | 90 | 0.0014079 | 0.00035233 | -0.0014077 | -0.00035281
15 | 16 | 6.9669 | 2.6796 | 7.0308e-09 | 0 | 0 | 0 | 0 | 0 | 1 | -90 | 90 | -0.0015535 | -0.00038937 | 0.0015537 | 0.00038878
16 | 17 | 2.8908 | 1.1118 | 2.9173e-09 | 0 | 0 | 0 | 0 | 0 | 1 | -90 | 90 | -0.002438 | -0.00061041 | 0.0024382 | 0.00061021
17 | 51 | 1.4293 | 0.54973 | 1.4424e-09 | 0 | 0 | 0 | 0 | 0 | 1 | -90 | 90 | -0.0026954 | -0.00067466 | 0.0026955 | 0.00067457
51 | 50 | 8.4816 | 3.2621 | 8.5594e-09 | 0 | 0 | 0 | 0 | 0 | 1 | -90 | 90 | -0.0026955 | -0.00067457 | 0.0026962 | 0.00067403
50 | 52 | 13.4907 | 5.1887 | 1.3615e-08 | 0 | 0 | 0 | 0 | 0 | 1 | -90 | 90 | -0.0039364 | -0.00098461 | 0.0039388 | 0.00098424
50 | 48 | 2.82 | 1.0846 | 2.8459e-09 | 0 | 0 | 0 | 0 | 0 | 1 | -90 | 90 | 0.0012403 | 0.00031059 | -0.0012402 | -0.00031084
18 | 19 | 2.109 | 0.81117 | 4.2568e-09 | 0 | 0 | 0 | 0 | 0 | 1 | -90 | 90 | -0.031259 | -0.0078412 | 0.031282 | 0.0078495
18 | 20 | 1.0358 | 0.3984 | 2.0907e-09 | 0 | 0 | 0 | 0 | 0 | 1 | -90 | 90 | 0.030505 | 0.0076523 | -0.030495 | -0.0076484
20 | 22 | 2.724 | 1.0477 | 5.498e-09 | 0 | 0 | 0 | 0 | 0 | 1 | -90 | 90 | 0.030045 | 0.0075357 | -0.030018 | -0.0075258
55 | 43 | 2.1745 | 0.83634 | 2.1944e-09 | 0 | 0 | 0 | 0 | 0 | 1 | -90 | 90 | 0.010829 | 0.0027129 | -0.010826 | -0.002712
28 | 29 | 2.1834 | 0.83977 | 2.2034e-09 | 0 | 0 | 0 | 0 | 0 | 1 | -90 | 90 | 0.00027575 | 6.8903e-05 | -0.00027574 | -6.911e-05
28 | 30 | 1.1148 | 0.42876 | 1.125e-09 | 0 | 0 | 0 | 0 | 0 | 1 | -90 | 90 | -0.0016495 | -0.0004132 | 0.0016495 | 0.0004131
30 | 31 | 1.4555 | 0.55982 | 1.4689e-09 | 0 | 0 | 0 | 0 | 0 | 1 | -90 | 90 | -0.0018496 | -0.00046326 | 0.0018497 | 0.00046314
31 | 52 | 8.4646 | 3.2556 | 8.5423e-09 | 0 | 0 | 0 | 0 | 0 | 1 | -90 | 90 | 0.0040785 | 0.0010186 | -0.0040769 | -0.0010188
31 | 38 | 1.8902 | 0.72698 | 3.815e-09 | 0 | 0 | 0 | 0 | 0 | 1 | -90 | 90 | -0.0059281 | -0.0014818 | 0.0059289 | 0.0014817
38 | 37 | 0.13814 | 0.053131 | 2.7882e-10 | 0 | 0 | 0 | 0 | 0 | 1 | -90 | 90 | -0.0062353 | -0.0015585 | 0.0062354 | 0.0015585
37 | 39 | 6.6138 | 2.5438 | 1.3349e-08 | 0 | 0 | 0 | 0 | 0 | 1 | -90 | 90 | -0.0081147 | -0.0020295 | 0.0081196 | 0.0020302
35 | 36 | 3.5438 | 1.363 | 7.1526e-09 | 0 | 0 | 0 | 0 | 0 | 1 | -90 | 90 | 0.010216 | 0.0025543 | -0.010211 | -0.0025534
36 | 56 | 15.0781 | 5.7993 | 3.0433e-08 | 0 | 0 | 0 | 0 | 0 | 1 | -90 | 90 | 0.010211 | 0.0025534 | -0.010194 | -0.0025495
56 | 40 | 0.20349 | 0.078265 | 4.1071e-10 | 0 | 0 | 0 | 0 | 0 | 1 | -90 | 90 | 0.0098781 | 0.0024704 | -0.0098779 | -0.0024704
40 | 39 | 5.099 | 1.9611 | 1.0292e-08 | 0 | 0 | 0 | 0 | 0 | 1 | -90 | 90 | 0.0081234 | 0.0020306 | -0.0081196 | -0.0020302
41 | 42 | 3.0099 | 1.1576 | 3.0375e-09 | 0 | 0 | 0 | 0 | 0 | 1 | -90 | 90 | -0.0033801 | -0.00084714 | 0.0033805 | 0.00084699
42 | 43 | 1.8246 | 0.70177 | 1.8413e-09 | 0 | 0 | 0 | 0 | 0 | 1 | -90 | 90 | -0.0078841 | -0.0019747 | 0.0078853 | 0.001975
42 | 44 | 3.6199 | 1.3923 | 3.6531e-09 | 0 | 0 | 0 | 0 | 0 | 1 | -90 | 90 | 0.0045036 | 0.0011278 | -0.0045028 | -0.0011278
44 | 57 | 7.656 | 2.9446 | 7.7263e-09 | 0 | 0 | 0 | 0 | 0 | 1 | -90 | 90 | 0.0011933 | 0.00029834 | -0.0011932 | -0.00029904