## bus_data
BUS_I | BUS_TYPE | Pd | Qd | Gs | Bs | area | Vm | Va | baseKV | zone | Vmax | Vmin
1 | 1 | 0.00438 | 0.0010977 | 0 | 0 | 1 | 0.99829 | -0.011993 | 0.4 | 1 | 1.1 | 0.9
3 | 1 | 0.0014802 | 0.00037098 | 0 | 0 | 1 | 0.99836 | -0.011486 | 0.4 | 1 | 1.1 | 0.9
2 | 1 | 0.0016045 | 0.00040212 | 0 | 0 | 1 | 0.98875 | -0.079214 | 0.4 | 1 | 1.1 | 0.9
4 | 1 | 0 | 0 | 0 | 0 | 1 | 0.98893 | -0.077948 | 0.4 | 1 | 1.1 | 0.9
5 | 1 | 0 | 0 | 0 | 0 | 1 | 0.99898 | -0.0071619 | 0.4 | 1 | 1.1 | 0.9
6 | 1 | 0 | 0 | 0 | 0 | 1 | 0.98902 | -0.077247 | 0.4 | 1 | 1.1 | 0.9
7 | 3 | 0 | 0 | 0 | 0 | 1 | 1 | 0 | 0.4 | 1 | 1.1 | 0.9
8 | 1 | 0 | 0 | 0 | 0 | 1 | 0.99697 | -0.021217 | 0.4 | 1 | 1.1 | 0.9
21 | 1 | 0.00061473 | 0.00015406 | 0 | 0 | 1 | 0.9889 | -0.078142 | 0.4 | 1 | 1.1 | 0.9
20 | 1 | 0.00093699 | 0.00023483 | 0 | 0 | 1 | 0.98977 | -0.071853 | 0.4 | 1 | 1.1 | 0.9
15 | 1 | 0 | 0 | 0 | 0 | 1 | 0.98857 | -0.080504 | 0.4 | 1 | 1.1 | 0.9
9 | 1 | 0 | 0 | 0 | 0 | 1 | 0.99702 | -0.020684 | 0.4 | 1 | 1.1 | 0.9
18 | 1 | 0.086894 | 0.021778 | 0 | 0 | 1 | 0.99184 | -0.057165 | 0.4 | 1 | 1.1 | 0.9
23 | 1 | 0.019442 | 0.0048726 | 0 | 0 | 1 | 0.99594 | -0.028412 | 0.4 | 1 | 1.1 | 0.9
13 | 1 | 0.072333 | 0.018128 | 0 | 0 | 1 | 0.98781 | -0.085304 | 0.4 | 1 | 1.1 | 0.9
19 | 1 | 0.0027999 | 0.00070171 | 0 | 0 | 1 | 0.98995 | -0.070539 | 0.4 | 1 | 1.1 | 0.9
14 | 1 | 0.0011389 | 0.00028545 | 0 | 0 | 1 | 0.98848 | -0.081134 | 0.4 | 1 | 1.1 | 0.9
16 | 1 | 0.0021308 | 0.00053402 | 0 | 0 | 1 | 0.99116 | -0.061989 | 0.4 | 1 | 1.1 | 0.9
12 | 1 | 0 | 0 | 0 | 0 | 1 | 0.98625 | -0.096407 | 0.4 | 1 | 1.1 | 0.9
10 | 1 | 0.01829 | 0.004584 | 0 | 0 | 1 | 0.98555 | -0.10136 | 0.4 | 1 | 1.1 | 0.9
17 | 1 | 0.0090269 | 0.0022623 | 0 | 0 | 1 | 0.98999 | -0.0703 | 0.4 | 1 | 1.1 | 0.9

## generator_data
GEN_BUS | PG | QG | QMAX | QMIN | VG | MBASE | GEN_STATUS | PMAX | PMIN
7 | 0.22316 | 0.05619 | 10 | -10 | 1 | 100 | 1 | 10 | 0

## branch_data
F_BUS | T_BUS | BR_R | BR_X | BR_B | RATE_A | RATE_B | RATE_C | TAP | SHIFT | BR_STATUS | ANGMIN | ANGMAX | P_in | Q_in | P_out | Q_out
1 | 3 | 1.5037 | 0.57833 | 1.5175e-09 | 0 | 0 | 0 | 0 | 0 | 1 | -90 | 90 | -0.00438 | -0.0010977 | 0.0043803 | 0.0010977
3 | 5 | 9.5772 | 3.6836 | 9.6651e-09 | 0 | 0 | 0 | 0 | 0 | 1 | -90 | 90 | -0.0058605 | -0.0014687 | 0.005864 | 0.0014691
2 | 4 | 10.0299 | 3.8576 | 1.0122e-08 | 0 | 0 | 0 | 0 | 0 | 1 | -90 | 90 | -0.0016045 | -0.00040212 | 0.0016047 | 0.00040123
4 | 6 | 5.5348 | 2.1288 | 5.5856e-09 | 0 | 0 | 0 | 0 | 0 | 1 | -90 | 90 | -0.0016047 | -0.00040123 | 0.0016049 | 0.00040075
5 | 7 | 3.6802 | 1.4155 | 3.714e-09 | 0 | 0 | 0 | 0 | 0 | 1 | -90 | 90 | -0.025363 | -0.0063623 | 0.025388 | 0.0063716
5 | 8 | 9.3753 | 3.6059 | 9.4613e-09 | 0 | 0 | 0 | 0 | 0 | 1 | -90 | 90 | 0.019499 | 0.0048932 | -0.019461 | -0.0048796
6 | 21 | 18.3523 | 7.0586 | 1.8521e-08 | 0 | 0 | 0 | 0 | 0 | 1 | -90 | 90 | 0.0006148 | 0.00015228 | -0.00061473 | -0.00015406
6 | 20 | 20.0959 | 7.7292 | 2.028e-08 | 0 | 0 | 0 | 0 | 0 | 1 | -90 | 90 | -0.0033592 | -0.00083448 | 0.0033617 | 0.00083344
6 | 15 | 35.8428 | 13.7857 | 3.6172e-08 | 0 | 0 | 0 | 0 | 0 | 1 | -90 | 90 | 0.0011395 | 0.00028145 | -0.001139 | -0.00028479
7 | 9 | 2.9636 | 1.1399 | 2.9908e-09 | 0 | 0 | 0 | 0 | 0 | 1 | -90 | 90 | 0.091748 | 0.023143 | -0.091483 | -0.023041
7 | 18 | 7.018 | 2.6992 | 1.4165e-08 | 0 | 0 | 0 | 0 | 0 | 1 | -90 | 90 | 0.10602 | 0.026676 | -0.10518 | -0.026355
8 | 23 | 4.7857 | 1.8407 | 4.8296e-09 | 0 | 0 | 0 | 0 | 0 | 1 | -90 | 90 | 0.019461 | 0.0048796 | -0.019442 | -0.0048726
20 | 19 | 3.8421 | 1.4777 | 3.8773e-09 | 0 | 0 | 0 | 0 | 0 | 1 | -90 | 90 | -0.0042987 | -0.0010683 | 0.0042995 | 0.0010682
15 | 14 | 7.027 | 2.7027 | 7.0915e-09 | 0 | 0 | 0 | 0 | 0 | 1 | -90 | 90 | 0.001139 | 0.00028479 | -0.0011389 | -0.00028545
9 | 13 | 9.1464 | 3.5178 | 9.2303e-09 | 0 | 0 | 0 | 0 | 0 | 1 | -90 | 90 | 0.091483 | 0.023041 | -0.090664 | -0.022727
18 | 16 | 3.3693 | 1.2959 | 3.4002e-09 | 0 | 0 | 0 | 0 | 0 | 1 | -90 | 90 | 0.018288 | 0.0045771 | -0.018276 | -0.0045728
13 | 12 | 7.7011 | 2.962 | 7.7718e-09 | 0 | 0 | 0 | 0 | 0 | 1 | -90 | 90 | 0.018331 | 0.0045985 | -0.018303 | -0.0045885
19 | 17 | 0.42419 | 0.16315 | 4.2808e-10 | 0 | 0 | 0 | 0 | 0 | 1 | -90 | 90 | -0.0070993 | -0.0017699 | 0.0070995 | 0.0017699
16 | 17 | 6.5579 | 2.5223 | 6.6181e-09 | 0 | 0 | 0 | 0 | 0 | 1 | -90 | 90 | 0.016145 | 0.0040388 | -0.016126 | -0.0040323
12 | 10 | 3.4298 | 1.3191 | 3.4613e-09 | 0 | 0 | 0 | 0 | 0 | 1 | -90 | 90 | 0.018303 | 0.0045885 | -0.01829 | -0.004584