## bus_data
BUS_I | BUS_TYPE | Pd | Qd | Gs | Bs | area | Vm | Va | baseKV | zone | Vmax | Vmin
1 | 1 | 0.081814 | 0.020505 | 0 | 0 | 1 | 0.99377 | -0.04358 | 0.4 | 1 | 1.1 | 0.9
2 | 1 | 0 | 0 | 0 | 0 | 1 | 0.99725 | -0.019177 | 0.4 | 1 | 1.1 | 0.9
3 | 1 | 0.029213 | 0.0073215 | 0 | 0 | 1 | 0.99123 | -0.061498 | 0.4 | 1 | 1.1 | 0.9
4 | 1 | 0 | 0 | 0 | 0 | 1 | 0.99758 | -0.016851 | 0.4 | 1 | 1.1 | 0.9
7 | 1 | 0 | 0 | 0 | 0 | 1 | 0.99719 | -0.019585 | 0.4 | 1 | 1.1 | 0.9
6 | 3 | 0.041178 | 0.01032 | 0 | 0 | 1 | 1 | 0 | 0.4 | 1 | 1.1 | 0.9
5 | 1 | 0 | 0 | 0 | 0 | 1 | 0.99552 | -0.031369 | 0.4 | 1 | 1.1 | 0.9
8 | 1 | 0.035778 | 0.0089669 | 0 | 0 | 1 | 0.99443 | -0.039018 | 0.4 | 1 | 1.1 | 0.9
9 | 1 | 0.0084258 | 0.0021117 | 0 | 0 | 1 | 0.99648 | -0.024576 | 0.4 | 1 | 1.1 | 0.9

## generator_data
GEN_BUS | PG | QG | QMAX | QMIN | VG | MBASE | GEN_STATUS | PMAX | PMIN
6 | 0.19738 | 0.049594 | 10 | -10 | 1 | 100 | 1 | 10 | 0

## branch_data
F_BUS | T_BUS | BR_R | BR_X | BR_B | RATE_A | RATE_B | RATE_C | TAP | SHIFT | BR_STATUS | ANGMIN | ANGMAX | P_in | Q_in | P_out | Q_out
1 | 2 | 2.8371 | 1.0912 | 5.7262e-09 | 0 | 0 | 0 | 0 | 0 | 1 | -90 | 90 | -0.1111 | -0.027853 | 0.11148 | 0.027998
1 | 3 | 7.8694 | 3.0267 | 7.9417e-09 | 0 | 0 | 0 | 0 | 0 | 1 | -90 | 90 | 0.029286 | 0.0073486 | -0.029213 | -0.0073215
2 | 4 | 0.27144 | 0.1044 | 5.4786e-10 | 0 | 0 | 0 | 0 | 0 | 1 | -90 | 90 | -0.11148 | -0.027998 | 0.11151 | 0.028011
4 | 7 | 4.2009 | 1.6158 | 4.2395e-09 | 0 | 0 | 0 | 0 | 0 | 1 | -90 | 90 | 0.0084348 | 0.002114 | -0.0084316 | -0.0021132
4 | 6 | 1.8328 | 0.70491 | 3.6991e-09 | 0 | 0 | 0 | 0 | 0 | 1 | -90 | 90 | -0.11995 | -0.030125 | 0.12023 | 0.030233
7 | 9 | 7.6645 | 2.9479 | 7.7349e-09 | 0 | 0 | 0 | 0 | 0 | 1 | -90 | 90 | 0.0084316 | 0.0021132 | -0.0084258 | -0.0021117
6 | 5 | 11.3672 | 4.372 | 1.1472e-08 | 0 | 0 | 0 | 0 | 0 | 1 | -90 | 90 | 0.035973 | 0.0090402 | -0.035816 | -0.0089812
5 | 8 | 2.7568 | 1.0603 | 2.7821e-09 | 0 | 0 | 0 | 0 | 0 | 1 | -90 | 90 | 0.035816 | 0.0089812 | -0.035778 | -0.0089669