## bus_data
BUS_I | BUS_TYPE | Pd | Qd | Gs | Bs | area | Vm | Va | baseKV | zone | Vmax | Vmin
1 | 1 | 0.019703 | 0.004938 | 0 | 0 | 1 | 0.99052 | -0.066187 | 0.4 | 1 | 1.1 | 0.9
2 | 1 | 0 | 0 | 0 | 0 | 1 | 0.9877 | -0.086076 | 0.4 | 1 | 1.1 | 0.9
3 | 1 | 0 | 0 | 0 | 0 | 1 | 0.99277 | -0.050366 | 0.4 | 1 | 1.1 | 0.9
4 | 1 | 0 | 0 | 0 | 0 | 1 | 0.98587 | -0.099048 | 0.4 | 1 | 1.1 | 0.9
7 | 3 | 0.046326 | 0.01161 | 0 | 0 | 1 | 1 | 0 | 0.4 | 1 | 1.1 | 0.9
8 | 1 | 0 | 0 | 0 | 0 | 1 | 0.99047 | -0.066522 | 0.4 | 1 | 1.1 | 0.9
12 | 1 | 0.023647 | 0.0059266 | 0 | 0 | 1 | 0.9847 | -0.10735 | 0.4 | 1 | 1.1 | 0.9
6 | 1 | 0 | 0 | 0 | 0 | 1 | 0.98582 | -0.099407 | 0.4 | 1 | 1.1 | 0.9
10 | 1 | 0.0011494 | 0.00028806 | 0 | 0 | 1 | 0.98563 | -0.1008 | 0.4 | 1 | 1.1 | 0.9
9 | 1 | 0.030449 | 0.0076312 | 0 | 0 | 1 | 0.99626 | -0.026193 | 0.4 | 1 | 1.1 | 0.9
11 | 1 | 0.035206 | 0.0088236 | 0 | 0 | 1 | 0.98689 | -0.09185 | 0.4 | 1 | 1.1 | 0.9

## generator_data
GEN_BUS | PG | QG | QMAX | QMIN | VG | MBASE | GEN_STATUS | PMAX | PMIN
7 | 0.1576 | 0.03964 | 10 | -10 | 1 | 100 | 1 | 10 | 0

## branch_data
F_BUS | T_BUS | BR_R | BR_X | BR_B | RATE_A | RATE_B | RATE_C | TAP | SHIFT | BR_STATUS | ANGMIN | ANGMAX | P_in | Q_in | P_out | Q_out
1 | 2 | 10.2109 | 3.9273 | 1.0305e-08 | 0 | 0 | 0 | 0 | 0 | 1 | -90 | 90 | 0.024938 | 0.0062649 | -0.024869 | -0.0062394
1 | 3 | 4.5507 | 1.7503 | 4.5925e-09 | 0 | 0 | 0 | 0 | 0 | 1 | -90 | 90 | -0.04464 | -0.011203 | 0.044739 | 0.01124
2 | 4 | 6.6303 | 2.5501 | 6.6911e-09 | 0 | 0 | 0 | 0 | 0 | 1 | -90 | 90 | 0.024869 | 0.0062394 | -0.024824 | -0.0062229
3 | 7 | 8.1665 | 3.141 | 8.2414e-09 | 0 | 0 | 0 | 0 | 0 | 1 | -90 | 90 | -0.080148 | -0.02014 | 0.080714 | 0.020357
3 | 8 | 5.8764 | 2.2602 | 5.9303e-09 | 0 | 0 | 0 | 0 | 0 | 1 | -90 | 90 | 0.03541 | 0.0089003 | -0.03533 | -0.0088703
4 | 12 | 4.4414 | 1.7083 | 4.4822e-09 | 0 | 0 | 0 | 0 | 0 | 1 | -90 | 90 | 0.023674 | 0.0059366 | -0.023647 | -0.0059266
4 | 6 | 3.9144 | 1.5055 | 3.9503e-09 | 0 | 0 | 0 | 0 | 0 | 1 | -90 | 90 | 0.0011496 | 0.00028628 | -0.0011496 | -0.00028664
7 | 9 | 11.1617 | 4.2929 | 1.1264e-08 | 0 | 0 | 0 | 0 | 0 | 1 | -90 | 90 | 0.03056 | 0.0076727 | -0.030449 | -0.0076312
8 | 11 | 9.1589 | 3.5227 | 9.2429e-09 | 0 | 0 | 0 | 0 | 0 | 1 | -90 | 90 | 0.03533 | 0.0088703 | -0.035206 | -0.0088236
6 | 10 | 15.2725 | 5.874 | 1.5413e-08 | 0 | 0 | 0 | 0 | 0 | 1 | -90 | 90 | 0.0011496 | 0.00028664 | -0.0011494 | -0.00028806