## bus_data
BUS_I | BUS_TYPE | Pd | Qd | Gs | Bs | area | Vm | Va | baseKV | zone | Vmax | Vmin
1 | 1 | 0.081063 | 0.020316 | 0 | 0 | 1 | 0.99801 | -0.013898 | 0.4 | 1 | 1.1 | 0.9
2 | 1 | 0.03047 | 0.0076365 | 0 | 0 | 1 | 0.99756 | -0.017113 | 0.4 | 1 | 1.1 | 0.9
3 | 3 | 0 | 0 | 0 | 0 | 1 | 1 | 0 | 0.4 | 1 | 1.1 | 0.9
5 | 1 | 0.018919 | 0.0047417 | 0 | 0 | 1 | 0.99415 | -0.04096 | 0.4 | 1 | 1.1 | 0.9
6 | 1 | 0.0022851 | 0.00057271 | 0 | 0 | 1 | 0.99979 | -0.0014431 | 0.4 | 1 | 1.1 | 0.9
7 | 1 | 0 | 0 | 0 | 0 | 1 | 0.99973 | -0.0018803 | 0.4 | 1 | 1.1 | 0.9
8 | 1 | 0.018926 | 0.0047433 | 0 | 0 | 1 | 0.9936 | -0.044825 | 0.4 | 1 | 1.1 | 0.9
18 | 1 | 0.020807 | 0.0052146 | 0 | 0 | 1 | 0.99933 | -0.0046761 | 0.4 | 1 | 1.1 | 0.9
15 | 1 | 0.021764 | 0.0054545 | 0 | 0 | 1 | 0.99903 | -0.0067618 | 0.4 | 1 | 1.1 | 0.9
9 | 1 | 0.0018348 | 0.00045984 | 0 | 0 | 1 | 0.99328 | -0.047035 | 0.4 | 1 | 1.1 | 0.9
11 | 1 | 0.012824 | 0.0032139 | 0 | 0 | 1 | 0.99309 | -0.048425 | 0.4 | 1 | 1.1 | 0.9
12 | 1 | 0.001884 | 0.00047217 | 0 | 0 | 1 | 0.9929 | -0.049769 | 0.4 | 1 | 1.1 | 0.9
13 | 1 | 0.012811 | 0.0032106 | 0 | 0 | 1 | 0.99289 | -0.049798 | 0.4 | 1 | 1.1 | 0.9
14 | 1 | 0.0018297 | 0.00045857 | 0 | 0 | 1 | 0.99286 | -0.050052 | 0.4 | 1 | 1.1 | 0.9

## generator_data
GEN_BUS | PG | QG | QMAX | QMIN | VG | MBASE | GEN_STATUS | PMAX | PMIN
3 | 0.22612 | 0.056762 | 10 | -10 | 1 | 100 | 1 | 10 | 0

## branch_data
F_BUS | T_BUS | BR_R | BR_X | BR_B | RATE_A | RATE_B | RATE_C | TAP | SHIFT | BR_STATUS | ANGMIN | ANGMAX | P_in | Q_in | P_out | Q_out
1 | 2 | 1.3682 | 0.52621 | 1.3807e-09 | 0 | 0 | 0 | 0 | 0 | 1 | -90 | 90 | 0.030484 | 0.0076416 | -0.03047 | -0.0076365
1 | 3 | 1.6199 | 0.62303 | 3.2695e-09 | 0 | 0 | 0 | 0 | 0 | 1 | -90 | 90 | -0.11155 | -0.027958 | 0.11176 | 0.02804
3 | 5 | 7.6832 | 2.9551 | 7.7537e-09 | 0 | 0 | 0 | 0 | 0 | 1 | -90 | 90 | 0.069467 | 0.017468 | -0.069073 | -0.017317
3 | 6 | 8.2134 | 3.159 | 8.2887e-09 | 0 | 0 | 0 | 0 | 0 | 1 | -90 | 90 | 0.0022856 | 0.00057206 | -0.0022851 | -0.00057271
3 | 7 | 0.57512 | 0.2212 | 5.804e-10 | 0 | 0 | 0 | 0 | 0 | 1 | -90 | 90 | 0.042604 | 0.010682 | -0.042593 | -0.010677
5 | 8 | 0.99248 | 0.38172 | 1.0016e-09 | 0 | 0 | 0 | 0 | 0 | 1 | -90 | 90 | 0.050154 | 0.012575 | -0.050127 | -0.012565
7 | 18 | 1.7486 | 0.67255 | 1.7647e-09 | 0 | 0 | 0 | 0 | 0 | 1 | -90 | 90 | 0.020815 | 0.0052175 | -0.020807 | -0.0052146
7 | 15 | 2.9179 | 1.1223 | 2.9447e-09 | 0 | 0 | 0 | 0 | 0 | 1 | -90 | 90 | 0.021778 | 0.0054599 | -0.021764 | -0.0054545
8 | 9 | 0.91077 | 0.3503 | 9.1912e-10 | 0 | 0 | 0 | 0 | 0 | 1 | -90 | 90 | 0.031201 | 0.0078217 | -0.031191 | -0.0078182
9 | 11 | 0.60845 | 0.23402 | 6.1404e-10 | 0 | 0 | 0 | 0 | 0 | 1 | -90 | 90 | 0.029357 | 0.0073583 | -0.029351 | -0.0073562
11 | 12 | 1.045 | 0.40192 | 1.0546e-09 | 0 | 0 | 0 | 0 | 0 | 1 | -90 | 90 | 0.016527 | 0.0041423 | -0.016524 | -0.0041412
12 | 13 | 0.024855 | 0.0095596 | 2.5083e-11 | 0 | 0 | 0 | 0 | 0 | 1 | -90 | 90 | 0.01464 | 0.0036691 | -0.01464 | -0.003669
13 | 14 | 1.7816 | 0.68523 | 1.798e-09 | 0 | 0 | 0 | 0 | 0 | 1 | -90 | 90 | 0.0018298 | 0.00045842 | -0.0018297 | -0.00045857