## bus_data
BUS_I | BUS_TYPE | Pd | Qd | Gs | Bs | area | Vm | Va | baseKV | zone | Vmax | Vmin
1 | 1 | 0.0017357 | 0.000435 | 0 | 0 | 1 | 0.99703 | -0.02079 | 0.4 | 1 | 1.1 | 0.9
2 | 1 | 0.00088754 | 0.00022244 | 0 | 0 | 1 | 0.99701 | -0.020943 | 0.4 | 1 | 1.1 | 0.9
3 | 1 | 0 | 0 | 0 | 0 | 1 | 0.99728 | -0.018992 | 0.4 | 1 | 1.1 | 0.9
5 | 1 | 0 | 0 | 0 | 0 | 1 | 0.99685 | -0.022021 | 0.4 | 1 | 1.1 | 0.9
6 | 3 | 0.098097 | 0.024586 | 0 | 0 | 1 | 1 | 0 | 0.4 | 1 | 1.1 | 0.9
7 | 1 | 0 | 0 | 0 | 0 | 1 | 0.99663 | -0.023582 | 0.4 | 1 | 1.1 | 0.9
24 | 1 | 0.053421 | 0.013389 | 0 | 0 | 1 | 0.99524 | -0.033347 | 0.4 | 1 | 1.1 | 0.9
20 | 1 | 0 | 0 | 0 | 0 | 1 | 0.99452 | -0.038459 | 0.4 | 1 | 1.1 | 0.9
23 | 1 | 0.0018235 | 0.00045702 | 0 | 0 | 1 | 0.9968 | -0.022375 | 0.4 | 1 | 1.1 | 0.9
13 | 1 | 0.019203 | 0.0048127 | 0 | 0 | 1 | 0.99617 | -0.026806 | 0.4 | 1 | 1.1 | 0.9
10 | 1 | 0.0012726 | 0.00031895 | 0 | 0 | 1 | 0.99649 | -0.024561 | 0.4 | 1 | 1.1 | 0.9
21 | 1 | 0.0038113 | 0.0009552 | 0 | 0 | 1 | 0.99425 | -0.040332 | 0.4 | 1 | 1.1 | 0.9
18 | 1 | 0 | 0 | 0 | 0 | 1 | 0.99432 | -0.039834 | 0.4 | 1 | 1.1 | 0.9
11 | 1 | 0 | 0 | 0 | 0 | 1 | 0.99633 | -0.02567 | 0.4 | 1 | 1.1 | 0.9
12 | 1 | 0.0020876 | 0.0005232 | 0 | 0 | 1 | 0.99623 | -0.026382 | 0.4 | 1 | 1.1 | 0.9
14 | 1 | 0.00088367 | 0.00022147 | 0 | 0 | 1 | 0.99615 | -0.026935 | 0.4 | 1 | 1.1 | 0.9
15 | 1 | 0.002494 | 0.00062507 | 0 | 0 | 1 | 0.99613 | -0.027134 | 0.4 | 1 | 1.1 | 0.9
16 | 1 | 0.0019889 | 0.00049847 | 0 | 0 | 1 | 0.99407 | -0.04161 | 0.4 | 1 | 1.1 | 0.9
17 | 1 | 0.0022271 | 0.00055817 | 0 | 0 | 1 | 0.99397 | -0.042321 | 0.4 | 1 | 1.1 | 0.9
22 | 1 | 0.002067 | 0.00051805 | 0 | 0 | 1 | 0.99412 | -0.041282 | 0.4 | 1 | 1.1 | 0.9

## generator_data
GEN_BUS | PG | QG | QMAX | QMIN | VG | MBASE | GEN_STATUS | PMAX | PMIN
6 | 0.19242 | 0.048272 | 10 | -10 | 1 | 100 | 1 | 10 | 0

## branch_data
F_BUS | T_BUS | BR_R | BR_X | BR_B | RATE_A | RATE_B | RATE_C | TAP | SHIFT | BR_STATUS | ANGMIN | ANGMAX | P_in | Q_in | P_out | Q_out
1 | 2 | 2.2361 | 0.86006 | 2.2567e-09 | 0 | 0 | 0 | 0 | 0 | 1 | -90 | 90 | 0.00088755 | 0.00022222 | -0.00088754 | -0.00022244
1 | 3 | 8.8621 | 3.4085 | 8.9435e-09 | 0 | 0 | 0 | 0 | 0 | 1 | -90 | 90 | -0.0026232 | -0.00065722 | 0.0026239 | 0.00065658
3 | 5 | 0.60008 | 0.2308 | 6.0559e-10 | 0 | 0 | 0 | 0 | 0 | 1 | -90 | 90 | 0.065477 | 0.016424 | -0.06545 | -0.016413
3 | 6 | 2.6257 | 1.0099 | 2.6497e-09 | 0 | 0 | 0 | 0 | 0 | 1 | -90 | 90 | -0.09407 | -0.023591 | 0.094318 | 0.023686
3 | 7 | 2.29 | 0.88075 | 2.311e-09 | 0 | 0 | 0 | 0 | 0 | 1 | -90 | 90 | 0.025968 | 0.0065106 | -0.025952 | -0.0065045
5 | 24 | 2.7396 | 1.0537 | 2.7647e-09 | 0 | 0 | 0 | 0 | 0 | 1 | -90 | 90 | 0.053505 | 0.013421 | -0.053421 | -0.013389
5 | 20 | 20.9749 | 8.0673 | 2.1167e-08 | 0 | 0 | 0 | 0 | 0 | 1 | -90 | 90 | 0.010121 | 0.0025358 | -0.010098 | -0.002529
5 | 23 | 2.5083 | 0.96472 | 2.5313e-09 | 0 | 0 | 0 | 0 | 0 | 1 | -90 | 90 | 0.0018236 | 0.0004568 | -0.0018235 | -0.00045702
7 | 13 | 2.1716 | 0.83522 | 2.1915e-09 | 0 | 0 | 0 | 0 | 0 | 1 | -90 | 90 | 0.019211 | 0.0048157 | -0.019203 | -0.0048127
7 | 10 | 1.8792 | 0.72276 | 1.8964e-09 | 0 | 0 | 0 | 0 | 0 | 1 | -90 | 90 | 0.0067406 | 0.0016888 | -0.0067397 | -0.0016886
20 | 21 | 4.0999 | 1.5769 | 4.1376e-09 | 0 | 0 | 0 | 0 | 0 | 1 | -90 | 90 | 0.0058802 | 0.0014729 | -0.0058786 | -0.0014728
20 | 18 | 4.1938 | 1.613 | 4.2323e-09 | 0 | 0 | 0 | 0 | 0 | 1 | -90 | 90 | 0.0042181 | 0.0010561 | -0.0042173 | -0.0010562
10 | 11 | 2.6199 | 1.0077 | 2.644e-09 | 0 | 0 | 0 | 0 | 0 | 1 | -90 | 90 | 0.005467 | 0.0013696 | -0.0054662 | -0.0013696
21 | 22 | 5.9144 | 2.2748 | 5.9687e-09 | 0 | 0 | 0 | 0 | 0 | 1 | -90 | 90 | 0.0020673 | 0.00051757 | -0.002067 | -0.00051805
18 | 16 | 5.4162 | 2.0832 | 5.4659e-09 | 0 | 0 | 0 | 0 | 0 | 1 | -90 | 90 | 0.0042173 | 0.0010562 | -0.0042163 | -0.0010563
11 | 12 | 1.6851 | 0.64811 | 1.7006e-09 | 0 | 0 | 0 | 0 | 0 | 1 | -90 | 90 | 0.0054662 | 0.0013696 | -0.0054656 | -0.0013695
12 | 14 | 2.1132 | 0.81278 | 2.1326e-09 | 0 | 0 | 0 | 0 | 0 | 1 | -90 | 90 | 0.003378 | 0.00084635 | -0.0033778 | -0.00084646
14 | 15 | 1.0334 | 0.39746 | 1.0429e-09 | 0 | 0 | 0 | 0 | 0 | 1 | -90 | 90 | 0.0024941 | 0.00062499 | -0.002494 | -0.00062507
16 | 17 | 4.1051 | 1.5789 | 4.1428e-09 | 0 | 0 | 0 | 0 | 0 | 1 | -90 | 90 | 0.0022274 | 0.00055785 | -0.0022271 | -0.00055817