## bus_data
BUS_I | BUS_TYPE | Pd | Qd | Gs | Bs | area | Vm | Va | baseKV | zone | Vmax | Vmin
1 | 1 | 0.0098537 | 0.0024696 | 0 | 0 | 1 | 0.99208 | -0.055543 | 0.4 | 1 | 1.1 | 0.9
2 | 1 | 0.00059724 | 0.00014968 | 0 | 0 | 1 | 0.99205 | -0.055703 | 0.4 | 1 | 1.1 | 0.9
3 | 1 | 0.0013948 | 0.00034956 | 0 | 0 | 1 | 0.99214 | -0.055085 | 0.4 | 1 | 1.1 | 0.9
4 | 1 | 0.0012597 | 0.00031571 | 0 | 0 | 1 | 0.99258 | -0.051958 | 0.4 | 1 | 1.1 | 0.9
5 | 1 | 0.0015809 | 0.00039621 | 0 | 0 | 1 | 0.99308 | -0.04843 | 0.4 | 1 | 1.1 | 0.9
6 | 1 | 0 | 0 | 0 | 0 | 1 | 0.99367 | -0.044282 | 0.4 | 1 | 1.1 | 0.9
9 | 1 | 0 | 0 | 0 | 0 | 1 | 0.99414 | -0.040996 | 0.4 | 1 | 1.1 | 0.9
7 | 1 | 0.0010638 | 0.00026661 | 0 | 0 | 1 | 0.99359 | -0.044871 | 0.4 | 1 | 1.1 | 0.9
16 | 1 | 0 | 0 | 0 | 0 | 1 | 0.99486 | -0.035919 | 0.4 | 1 | 1.1 | 0.9
44 | 1 | 0.0051851 | 0.0012995 | 0 | 0 | 1 | 0.99348 | -0.045639 | 0.4 | 1 | 1.1 | 0.9
10 | 1 | 0 | 0 | 0 | 0 | 1 | 0.9943 | -0.039843 | 0.4 | 1 | 1.1 | 0.9
14 | 1 | 0.0049269 | 0.0012348 | 0 | 0 | 1 | 0.99448 | -0.038634 | 0.4 | 1 | 1.1 | 0.9
11 | 1 | 0.0056394 | 0.0014134 | 0 | 0 | 1 | 0.99336 | -0.046499 | 0.4 | 1 | 1.1 | 0.9
8 | 1 | 0.0010663 | 0.00026725 | 0 | 0 | 1 | 0.99356 | -0.045105 | 0.4 | 1 | 1.1 | 0.9
17 | 1 | 0.0012261 | 0.0003073 | 0 | 0 | 1 | 0.99676 | -0.022632 | 0.4 | 1 | 1.1 | 0.9
42 | 1 | 0 | 0 | 0 | 0 | 1 | 0.99218 | -0.054802 | 0.4 | 1 | 1.1 | 0.9
12 | 1 | 0.0054391 | 0.0013632 | 0 | 0 | 1 | 0.99326 | -0.047216 | 0.4 | 1 | 1.1 | 0.9
13 | 1 | 0 | 0 | 0 | 0 | 1 | 0.99281 | -0.050355 | 0.4 | 1 | 1.1 | 0.9
15 | 1 | 0.0069595 | 0.0017442 | 0 | 0 | 1 | 0.99247 | -0.052779 | 0.4 | 1 | 1.1 | 0.9
20 | 1 | 0.0044189 | 0.0011075 | 0 | 0 | 1 | 0.99236 | -0.05352 | 0.4 | 1 | 1.1 | 0.9
18 | 1 | 0.0066962 | 0.0016782 | 0 | 0 | 1 | 0.99783 | -0.01514 | 0.4 | 1 | 1.1 | 0.9
19 | 3 | 0.0043412 | 0.001088 | 0 | 0 | 1 | 1 | 0 | 0.4 | 1 | 1.1 | 0.9
30 | 1 | 0.0050529 | 0.0012664 | 0 | 0 | 1 | 0.99685 | -0.022067 | 0.4 | 1 | 1.1 | 0.9
34 | 1 | 0.0064101 | 0.0016065 | 0 | 0 | 1 | 0.99681 | -0.022281 | 0.4 | 1 | 1.1 | 0.9
28 | 1 | 0.005599 | 0.0014032 | 0 | 0 | 1 | 0.99613 | -0.027103 | 0.4 | 1 | 1.1 | 0.9
21 | 1 | 0.0070524 | 0.0017675 | 0 | 0 | 1 | 0.99353 | -0.045409 | 0.4 | 1 | 1.1 | 0.9
22 | 1 | 0.0026051 | 0.0006529 | 0 | 0 | 1 | 0.99388 | -0.042894 | 0.4 | 1 | 1.1 | 0.9
24 | 1 | 0 | 0 | 0 | 0 | 1 | 0.99409 | -0.04146 | 0.4 | 1 | 1.1 | 0.9
25 | 1 | 0.0048187 | 0.0012077 | 0 | 0 | 1 | 0.99445 | -0.038901 | 0.4 | 1 | 1.1 | 0.9
37 | 1 | 0.0019774 | 0.00049558 | 0 | 0 | 1 | 0.99445 | -0.038891 | 0.4 | 1 | 1.1 | 0.9
29 | 1 | 0.0039732 | 0.00099578 | 0 | 0 | 1 | 0.99492 | -0.035564 | 0.4 | 1 | 1.1 | 0.9
26 | 1 | 0.005272 | 0.0013213 | 0 | 0 | 1 | 0.99566 | -0.030388 | 0.4 | 1 | 1.1 | 0.9
27 | 1 | 0.0045747 | 0.0011465 | 0 | 0 | 1 | 0.99519 | -0.033685 | 0.4 | 1 | 1.1 | 0.9
35 | 1 | 0.0023272 | 0.00058324 | 0 | 0 | 1 | 0.99656 | -0.024069 | 0.4 | 1 | 1.1 | 0.9
31 | 1 | 0.0039563 | 0.00099154 | 0 | 0 | 1 | 0.99089 | -0.063895 | 0.4 | 1 | 1.1 | 0.9
32 | 1 | 0.0035101 | 0.0008797 | 0 | 0 | 1 | 0.99093 | -0.063614 | 0.4 | 1 | 1.1 | 0.9
33 | 1 | 0 | 0 | 0 | 0 | 1 | 0.99126 | -0.061288 | 0.4 | 1 | 1.1 | 0.9
43 | 1 | 0.0032404 | 0.00081212 | 0 | 0 | 1 | 0.9912 | -0.061708 | 0.4 | 1 | 1.1 | 0.9
40 | 1 | 0.0018527 | 0.00046434 | 0 | 0 | 1 | 0.99154 | -0.059309 | 0.4 | 1 | 1.1 | 0.9
41 | 1 | 0.0028451 | 0.00071306 | 0 | 0 | 1 | 0.99191 | -0.056679 | 0.4 | 1 | 1.1 | 0.9
36 | 1 | 0.0025497 | 0.00063902 | 0 | 0 | 1 | 0.99644 | -0.024881 | 0.4 | 1 | 1.1 | 0.9
38 | 1 | 0.0033661 | 0.00084361 | 0 | 0 | 1 | 0.99631 | -0.025818 | 0.4 | 1 | 1.1 | 0.9
45 | 1 | 0 | 0 | 0 | 0 | 1 | 0.99178 | -0.057586 | 0.4 | 1 | 1.1 | 0.9
46 | 1 | 0.010357 | 0.0025958 | 0 | 0 | 1 | 0.9914 | -0.06027 | 0.4 | 1 | 1.1 | 0.9

## generator_data
GEN_BUS | PG | QG | QMAX | QMIN | VG | MBASE | GEN_STATUS | PMAX | PMIN
19 | 0.14381 | 0.036143 | 10 | -10 | 1 | 100 | 1 | 10 | 0

## branch_data
F_BUS | T_BUS | BR_R | BR_X | BR_B | RATE_A | RATE_B | RATE_C | TAP | SHIFT | BR_STATUS | ANGMIN | ANGMAX | P_in | Q_in | P_out | Q_out
1 | 2 | 3.4389 | 1.3226 | 3.4704e-09 | 0 | 0 | 0 | 0 | 0 | 1 | -90 | 90 | 0.00059725 | 0.00014935 | -0.00059724 | -0.00014968
1 | 3 | 0.56101 | 0.21577 | 5.6616e-10 | 0 | 0 | 0 | 0 | 0 | 1 | -90 | 90 | -0.010451 | -0.0026189 | 0.010452 | 0.0026191
3 | 4 | 3.3856 | 1.3021 | 3.4166e-09 | 0 | 0 | 0 | 0 | 0 | 1 | -90 | 90 | -0.011846 | -0.0029687 | 0.011852 | 0.0029703
4 | 5 | 3.454 | 1.3285 | 3.4857e-09 | 0 | 0 | 0 | 0 | 0 | 1 | -90 | 90 | -0.013111 | -0.003286 | 0.013118 | 0.0032882
5 | 6 | 3.628 | 1.3954 | 3.6613e-09 | 0 | 0 | 0 | 0 | 0 | 1 | -90 | 90 | -0.014699 | -0.0036844 | 0.014707 | 0.0036872
6 | 9 | 2.5125 | 0.96634 | 2.5355e-09 | 0 | 0 | 0 | 0 | 0 | 1 | -90 | 90 | -0.016837 | -0.0042205 | 0.016845 | 0.0042232
6 | 7 | 3.5461 | 1.3639 | 3.5787e-09 | 0 | 0 | 0 | 0 | 0 | 1 | -90 | 90 | 0.0021303 | 0.0005333 | -0.0021301 | -0.00053359
9 | 16 | 1.3682 | 0.52625 | 1.3808e-09 | 0 | 0 | 0 | 0 | 0 | 1 | -90 | 90 | -0.047867 | -0.012005 | 0.047901 | 0.012018
9 | 44 | 1.929 | 0.74192 | 1.9467e-09 | 0 | 0 | 0 | 0 | 0 | 1 | -90 | 90 | 0.031022 | 0.0077822 | -0.031002 | -0.0077747
7 | 8 | 2.825 | 1.0866 | 2.851e-09 | 0 | 0 | 0 | 0 | 0 | 1 | -90 | 90 | 0.0010664 | 0.00026698 | -0.0010663 | -0.00026725
16 | 17 | 2.2823 | 0.87782 | 2.3033e-09 | 0 | 0 | 0 | 0 | 0 | 1 | -90 | 90 | -0.07533 | -0.018897 | 0.075469 | 0.018951
16 | 14 | 1.2772 | 0.49122 | 1.2889e-09 | 0 | 0 | 0 | 0 | 0 | 1 | -90 | 90 | 0.027429 | 0.0068791 | -0.027419 | -0.0068753
44 | 42 | 4.5641 | 1.7554 | 4.6059e-09 | 0 | 0 | 0 | 0 | 0 | 1 | -90 | 90 | 0.025817 | 0.0064752 | -0.025784 | -0.0064631
10 | 14 | 0.69345 | 0.26671 | 6.9981e-10 | 0 | 0 | 0 | 0 | 0 | 1 | -90 | 90 | -0.022488 | -0.0056391 | 0.022492 | 0.0056405
10 | 11 | 3.8118 | 1.4661 | 3.8468e-09 | 0 | 0 | 0 | 0 | 0 | 1 | -90 | 90 | 0.022488 | 0.0056391 | -0.022468 | -0.0056315
11 | 12 | 0.54754 | 0.21059 | 5.5257e-10 | 0 | 0 | 0 | 0 | 0 | 1 | -90 | 90 | 0.016828 | 0.0042182 | -0.016827 | -0.0042176
17 | 18 | 1.2699 | 0.48842 | 1.2816e-09 | 0 | 0 | 0 | 0 | 0 | 1 | -90 | 90 | -0.076695 | -0.019258 | 0.076775 | 0.019289
42 | 45 | 3.444 | 1.3246 | 3.4756e-09 | 0 | 0 | 0 | 0 | 0 | 1 | -90 | 90 | 0.010365 | 0.0025982 | -0.010361 | -0.002597
42 | 41 | 1.561 | 0.60039 | 1.5753e-09 | 0 | 0 | 0 | 0 | 0 | 1 | -90 | 90 | 0.015419 | 0.0038649 | -0.015415 | -0.0038636
12 | 13 | 3.5423 | 1.3624 | 3.5748e-09 | 0 | 0 | 0 | 0 | 0 | 1 | -90 | 90 | 0.011388 | 0.0028544 | -0.011383 | -0.0028529
13 | 15 | 2.7336 | 1.0514 | 2.7587e-09 | 0 | 0 | 0 | 0 | 0 | 1 | -90 | 90 | 0.011383 | 0.0028529 | -0.011379 | -0.0028517
15 | 20 | 2.1507 | 0.82719 | 2.1704e-09 | 0 | 0 | 0 | 0 | 0 | 1 | -90 | 90 | 0.0044193 | 0.0011074 | -0.0044189 | -0.0011075
18 | 19 | 2.3674 | 0.91055 | 2.3891e-09 | 0 | 0 | 0 | 0 | 0 | 1 | -90 | 90 | -0.083471 | -0.020967 | 0.083648 | 0.021034
19 | 30 | 5.1533 | 1.982 | 5.2006e-09 | 0 | 0 | 0 | 0 | 0 | 1 | -90 | 90 | 0.055824 | 0.01402 | -0.055653 | -0.013955
30 | 34 | 0.189 | 0.072691 | 1.9073e-10 | 0 | 0 | 0 | 0 | 0 | 1 | -90 | 90 | 0.014657 | 0.0036729 | -0.014656 | -0.0036728
30 | 28 | 1.8152 | 0.69815 | 1.8318e-09 | 0 | 0 | 0 | 0 | 0 | 1 | -90 | 90 | 0.035944 | 0.009016 | -0.035918 | -0.0090065
34 | 35 | 2.8056 | 1.0791 | 2.8313e-09 | 0 | 0 | 0 | 0 | 0 | 1 | -90 | 90 | 0.0082461 | 0.0020663 | -0.008244 | -0.0020658
28 | 26 | 1.4015 | 0.53905 | 1.4144e-09 | 0 | 0 | 0 | 0 | 0 | 1 | -90 | 90 | 0.030319 | 0.0076033 | -0.030306 | -0.0075981
21 | 22 | 4.5869 | 1.7642 | 4.629e-09 | 0 | 0 | 0 | 0 | 0 | 1 | -90 | 90 | -0.0070524 | -0.0017675 | 0.0070548 | 0.001768
22 | 24 | 1.909 | 0.73425 | 1.9266e-09 | 0 | 0 | 0 | 0 | 0 | 1 | -90 | 90 | -0.00966 | -0.0024209 | 0.0096619 | 0.0024214
24 | 25 | 3.4106 | 1.3118 | 3.4419e-09 | 0 | 0 | 0 | 0 | 0 | 1 | -90 | 90 | -0.0096619 | -0.0024214 | 0.0096653 | 0.0024224
25 | 37 | 0.0090708 | 0.0034888 | 9.154e-12 | 0 | 0 | 0 | 0 | 0 | 1 | -90 | 90 | -0.014484 | -0.0036301 | 0.014484 | 0.0036301
37 | 29 | 2.6043 | 1.0016 | 2.6281e-09 | 0 | 0 | 0 | 0 | 0 | 1 | -90 | 90 | -0.016461 | -0.0041257 | 0.016469 | 0.0041283
29 | 27 | 1.1857 | 0.45604 | 1.1966e-09 | 0 | 0 | 0 | 0 | 0 | 1 | -90 | 90 | -0.020442 | -0.0051241 | 0.020448 | 0.005126
26 | 27 | 1.7013 | 0.65435 | 1.7169e-09 | 0 | 0 | 0 | 0 | 0 | 1 | -90 | 90 | 0.025034 | 0.0062768 | -0.025022 | -0.0062726
35 | 36 | 1.7755 | 0.68289 | 1.7918e-09 | 0 | 0 | 0 | 0 | 0 | 1 | -90 | 90 | 0.0059169 | 0.0014825 | -0.0059162 | -0.0014824
31 | 32 | 0.90797 | 0.34922 | 9.163e-10 | 0 | 0 | 0 | 0 | 0 | 1 | -90 | 90 | -0.0039563 | -0.00099154 | 0.0039564 | 0.00099151
32 | 33 | 3.9837 | 1.5322 | 4.0202e-09 | 0 | 0 | 0 | 0 | 0 | 1 | -90 | 90 | -0.0074665 | -0.0018712 | 0.0074689 | 0.0018717
33 | 43 | 1.6566 | 0.63717 | 1.6718e-09 | 0 | 0 | 0 | 0 | 0 | 1 | -90 | 90 | 0.0032406 | 0.00081203 | -0.0032404 | -0.00081212
33 | 40 | 2.3654 | 0.90977 | 2.3871e-09 | 0 | 0 | 0 | 0 | 0 | 1 | -90 | 90 | -0.010709 | -0.0026838 | 0.010712 | 0.0026847
40 | 41 | 2.6811 | 1.0312 | 2.7057e-09 | 0 | 0 | 0 | 0 | 0 | 1 | -90 | 90 | -0.012565 | -0.003149 | 0.01257 | 0.0031505
36 | 38 | 3.5969 | 1.3834 | 3.6299e-09 | 0 | 0 | 0 | 0 | 0 | 1 | -90 | 90 | 0.0033665 | 0.00084342 | -0.0033661 | -0.00084361
45 | 46 | 3.3186 | 1.2764 | 3.3491e-09 | 0 | 0 | 0 | 0 | 0 | 1 | -90 | 90 | 0.010361 | 0.002597 | -0.010357 | -0.0025958