## bus_data
BUS_I | BUS_TYPE | Pd | Qd | Gs | Bs | area | Vm | Va | baseKV | zone | Vmax | Vmin
1 | 1 | 0.0018201 | 0.00045615 | 0 | 0 | 1 | 0.98518 | -0.10357 | 0.4 | 1 | 1.1 | 0.9
2 | 1 | 0.0017698 | 0.00044354 | 0 | 0 | 1 | 0.98524 | -0.10312 | 0.4 | 1 | 1.1 | 0.9
4 | 1 | 0 | 0 | 0 | 0 | 1 | 0.9853 | -0.10273 | 0.4 | 1 | 1.1 | 0.9
9 | 1 | 0.0028626 | 0.00071744 | 0 | 0 | 1 | 0.9835 | -0.11551 | 0.4 | 1 | 1.1 | 0.9
6 | 1 | 0.0017136 | 0.00042947 | 0 | 0 | 1 | 0.9869 | -0.091397 | 0.4 | 1 | 1.1 | 0.9
11 | 1 | 0.0028638 | 0.00071775 | 0 | 0 | 1 | 0.98289 | -0.11984 | 0.4 | 1 | 1.1 | 0.9
7 | 1 | 0.0021482 | 0.00053838 | 0 | 0 | 1 | 0.98895 | -0.076989 | 0.4 | 1 | 1.1 | 0.9
40 | 1 | 0 | 0 | 0 | 0 | 1 | 0.97983 | -0.14167 | 0.4 | 1 | 1.1 | 0.9
47 | 1 | 0.00044438 | 0.00011137 | 0 | 0 | 1 | 0.97987 | -0.14135 | 0.4 | 1 | 1.1 | 0.9
38 | 1 | 0.0018209 | 0.00045637 | 0 | 0 | 1 | 0.97977 | -0.1421 | 0.4 | 1 | 1.1 | 0.9
43 | 1 | 0.0034589 | 0.00086688 | 0 | 0 | 1 | 0.97982 | -0.14171 | 0.4 | 1 | 1.1 | 0.9
42 | 1 | 0.0019039 | 0.00047715 | 0 | 0 | 1 | 0.97983 | -0.14165 | 0.4 | 1 | 1.1 | 0.9
8 | 1 | 0.0013622 | 0.00034139 | 0 | 0 | 1 | 0.99118 | -0.06132 | 0.4 | 1 | 1.1 | 0.9
19 | 1 | 0.0014303 | 0.00035847 | 0 | 0 | 1 | 0.99299 | -0.048641 | 0.4 | 1 | 1.1 | 0.9
20 | 1 | 0.0010633 | 0.00026649 | 0 | 0 | 1 | 0.99102 | -0.062467 | 0.4 | 1 | 1.1 | 0.9
21 | 1 | 0.0010747 | 0.00026934 | 0 | 0 | 1 | 0.99488 | -0.035447 | 0.4 | 1 | 1.1 | 0.9
26 | 1 | 0 | 0 | 0 | 0 | 1 | 0.99049 | -0.066209 | 0.4 | 1 | 1.1 | 0.9
10 | 1 | 0.014448 | 0.0036209 | 0 | 0 | 1 | 0.98271 | -0.1211 | 0.4 | 1 | 1.1 | 0.9
12 | 1 | 0.0032628 | 0.00081775 | 0 | 0 | 1 | 0.98175 | -0.12796 | 0.4 | 1 | 1.1 | 0.9
13 | 1 | 0.0025174 | 0.00063091 | 0 | 0 | 1 | 0.98142 | -0.13031 | 0.4 | 1 | 1.1 | 0.9
51 | 1 | 0.0025174 | 0.00063091 | 0 | 0 | 1 | 0.98119 | -0.13194 | 0.4 | 1 | 1.1 | 0.9
18 | 1 | 0.0025177 | 0.000631 | 0 | 0 | 1 | 0.98098 | -0.13344 | 0.4 | 1 | 1.1 | 0.9
14 | 1 | 0.0025177 | 0.000631 | 0 | 0 | 1 | 0.9808 | -0.13471 | 0.4 | 1 | 1.1 | 0.9
15 | 1 | 0.0030336 | 0.00076029 | 0 | 0 | 1 | 0.98065 | -0.13575 | 0.4 | 1 | 1.1 | 0.9
16 | 1 | 0.0030352 | 0.0007607 | 0 | 0 | 1 | 0.98092 | -0.13383 | 0.4 | 1 | 1.1 | 0.9
17 | 1 | 0.0034616 | 0.00086757 | 0 | 0 | 1 | 0.98033 | -0.13806 | 0.4 | 1 | 1.1 | 0.9
36 | 1 | 0.0029113 | 0.00072965 | 0 | 0 | 1 | 0.98023 | -0.13876 | 0.4 | 1 | 1.1 | 0.9
45 | 1 | 0.0029113 | 0.00072965 | 0 | 0 | 1 | 0.98009 | -0.13977 | 0.4 | 1 | 1.1 | 0.9
22 | 1 | 0.0045966 | 0.001152 | 0 | 0 | 1 | 0.99572 | -0.029639 | 0.4 | 1 | 1.1 | 0.9
24 | 1 | 0.0030708 | 0.00076961 | 0 | 0 | 1 | 0.99002 | -0.069503 | 0.4 | 1 | 1.1 | 0.9
23 | 1 | 0.0040238 | 0.0010085 | 0 | 0 | 1 | 0.99696 | -0.020999 | 0.4 | 1 | 1.1 | 0.9
32 | 3 | 0.0082175 | 0.0020595 | 0 | 0 | 1 | 1 | 0 | 0.4 | 1 | 1.1 | 0.9
33 | 1 | 0.006276 | 0.0015729 | 0 | 0 | 1 | 0.99951 | -0.0034507 | 0.4 | 1 | 1.1 | 0.9
25 | 1 | 0.0029956 | 0.00075076 | 0 | 0 | 1 | 0.98994 | -0.070076 | 0.4 | 1 | 1.1 | 0.9
27 | 1 | 0.0027186 | 0.00068136 | 0 | 0 | 1 | 0.99597 | -0.028264 | 0.4 | 1 | 1.1 | 0.9
29 | 1 | 0.004084 | 0.0010236 | 0 | 0 | 1 | 0.99605 | -0.027705 | 0.4 | 1 | 1.1 | 0.9
30 | 1 | 0.00041663 | 0.00010442 | 0 | 0 | 1 | 0.99595 | -0.028402 | 0.4 | 1 | 1.1 | 0.9
31 | 1 | 0.0057558 | 0.0014425 | 0 | 0 | 1 | 0.99636 | -0.025492 | 0.4 | 1 | 1.1 | 0.9
52 | 1 | 0.0041246 | 0.0010337 | 0 | 0 | 1 | 0.99587 | -0.028925 | 0.4 | 1 | 1.1 | 0.9
50 | 1 | 0.00071014 | 0.00017798 | 0 | 0 | 1 | 0.99711 | -0.020276 | 0.4 | 1 | 1.1 | 0.9
48 | 1 | 0 | 0 | 0 | 0 | 1 | 0.99731 | -0.018867 | 0.4 | 1 | 1.1 | 0.9
34 | 1 | 0.0060574 | 0.0015181 | 0 | 0 | 1 | 0.99851 | -0.010393 | 0.4 | 1 | 1.1 | 0.9
35 | 1 | 0.0083743 | 0.0020988 | 0 | 0 | 1 | 0.99762 | -0.016697 | 0.4 | 1 | 1.1 | 0.9
49 | 1 | 0.0006303 | 0.00015797 | 0 | 0 | 1 | 0.99729 | -0.01899 | 0.4 | 1 | 1.1 | 0.9
44 | 1 | 0 | 0 | 0 | 0 | 1 | 0.97994 | -0.14086 | 0.4 | 1 | 1.1 | 0.9
37 | 1 | 0.00052363 | 0.00013123 | 0 | 0 | 1 | 0.97976 | -0.14214 | 0.4 | 1 | 1.1 | 0.9
39 | 1 | 0 | 0 | 0 | 0 | 1 | 0.97975 | -0.14226 | 0.4 | 1 | 1.1 | 0.9
41 | 1 | 0.00075819 | 0.00019002 | 0 | 0 | 1 | 0.97973 | -0.14234 | 0.4 | 1 | 1.1 | 0.9
46 | 1 | 0.00044438 | 0.00011137 | 0 | 0 | 1 | 0.97991 | -0.14105 | 0.4 | 1 | 1.1 | 0.9

## generator_data
GEN_BUS | PG | QG | QMAX | QMIN | VG | MBASE | GEN_STATUS | PMAX | PMIN
32 | 0.13404 | 0.033773 | 10 | -10 | 1 | 100 | 1 | 10 | 0

## branch_data
F_BUS | T_BUS | BR_R | BR_X | BR_B | RATE_A | RATE_B | RATE_C | TAP | SHIFT | BR_STATUS | ANGMIN | ANGMAX | P_in | Q_in | P_out | Q_out
1 | 2 | 3.1416 | 1.2083 | 3.1705e-09 | 0 | 0 | 0 | 0 | 0 | 1 | -90 | 90 | -0.0018201 | -0.00045615 | 0.0018202 | 0.00045589
2 | 4 | 1.3866 | 0.5333 | 1.3993e-09 | 0 | 0 | 0 | 0 | 0 | 1 | -90 | 90 | -0.0035899 | -0.00089943 | 0.0035901 | 0.00089937
4 | 9 | 2.7716 | 1.066 | 2.7971e-09 | 0 | 0 | 0 | 0 | 0 | 1 | -90 | 90 | 0.058441 | 0.014675 | -0.058337 | -0.014635
4 | 6 | 2.3207 | 0.89258 | 2.342e-09 | 0 | 0 | 0 | 0 | 0 | 1 | -90 | 90 | -0.062031 | -0.015574 | 0.062129 | 0.015611
9 | 11 | 0.98535 | 0.37898 | 9.9439e-10 | 0 | 0 | 0 | 0 | 0 | 1 | -90 | 90 | 0.055475 | 0.013918 | -0.055441 | -0.013905
6 | 7 | 2.8828 | 1.1088 | 2.9093e-09 | 0 | 0 | 0 | 0 | 0 | 1 | -90 | 90 | -0.063842 | -0.016041 | 0.063971 | 0.01609
11 | 10 | 0.30026 | 0.11549 | 3.0302e-10 | 0 | 0 | 0 | 0 | 0 | 1 | -90 | 90 | 0.052577 | 0.013187 | -0.052568 | -0.013184
7 | 8 | 3.0454 | 1.1713 | 3.0734e-09 | 0 | 0 | 0 | 0 | 0 | 1 | -90 | 90 | -0.066119 | -0.016628 | 0.066263 | 0.016684
40 | 47 | 1.3059 | 0.50227 | 1.3179e-09 | 0 | 0 | 0 | 0 | 0 | 1 | -90 | 90 | -0.0031029 | -0.00077719 | 0.0031031 | 0.00077711
40 | 38 | 1.743 | 0.6704 | 1.759e-09 | 0 | 0 | 0 | 0 | 0 | 1 | -90 | 90 | 0.0031029 | 0.00077719 | -0.0031027 | -0.00077728
47 | 46 | 1.0369 | 0.39882 | 1.0464e-09 | 0 | 0 | 0 | 0 | 0 | 1 | -90 | 90 | -0.0035474 | -0.00088848 | 0.0035476 | 0.00088844
38 | 37 | 0.33413 | 0.12851 | 3.3719e-10 | 0 | 0 | 0 | 0 | 0 | 1 | -90 | 90 | 0.0012818 | 0.00032092 | -0.0012818 | -0.00032095
43 | 42 | 0.19763 | 0.076012 | 1.9944e-10 | 0 | 0 | 0 | 0 | 0 | 1 | -90 | 90 | -0.0034589 | -0.00086688 | 0.0034589 | 0.00086687
42 | 44 | 1.8545 | 0.71326 | 1.8715e-09 | 0 | 0 | 0 | 0 | 0 | 1 | -90 | 90 | -0.0053627 | -0.001344 | 0.0053633 | 0.0013441
8 | 19 | 2.1906 | 0.84253 | 2.2107e-09 | 0 | 0 | 0 | 0 | 0 | 1 | -90 | 90 | -0.074763 | -0.018813 | 0.074895 | 0.018863
8 | 20 | 2.0557 | 0.79064 | 2.0745e-09 | 0 | 0 | 0 | 0 | 0 | 1 | -90 | 90 | 0.0071369 | 0.0017878 | -0.0071358 | -0.0017875
19 | 21 | 2.245 | 0.86345 | 2.2656e-09 | 0 | 0 | 0 | 0 | 0 | 1 | -90 | 90 | -0.076325 | -0.019222 | 0.076466 | 0.019276
20 | 26 | 7.873 | 3.0281 | 7.9452e-09 | 0 | 0 | 0 | 0 | 0 | 1 | -90 | 90 | 0.0060725 | 0.001521 | -0.0060693 | -0.0015206
21 | 22 | 0.9769 | 0.37573 | 9.8586e-10 | 0 | 0 | 0 | 0 | 0 | 1 | -90 | 90 | -0.077541 | -0.019545 | 0.077604 | 0.019569
26 | 24 | 6.9309 | 2.6657 | 6.9945e-09 | 0 | 0 | 0 | 0 | 0 | 1 | -90 | 90 | 0.0060693 | 0.0015206 | -0.0060666 | -0.0015202
10 | 12 | 2.267 | 0.87193 | 2.2878e-09 | 0 | 0 | 0 | 0 | 0 | 1 | -90 | 90 | 0.038121 | 0.0095628 | -0.038084 | -0.009549
12 | 13 | 0.848 | 0.32615 | 8.5578e-10 | 0 | 0 | 0 | 0 | 0 | 1 | -90 | 90 | 0.034821 | 0.0087313 | -0.03481 | -0.008727
13 | 51 | 0.63273 | 0.24336 | 6.3853e-10 | 0 | 0 | 0 | 0 | 0 | 1 | -90 | 90 | 0.032293 | 0.0080961 | -0.032285 | -0.0080934
51 | 18 | 0.63296 | 0.24345 | 6.3877e-10 | 0 | 0 | 0 | 0 | 0 | 1 | -90 | 90 | 0.029768 | 0.0074625 | -0.029762 | -0.0074601
18 | 16 | 0.17878 | 0.068762 | 1.8042e-10 | 0 | 0 | 0 | 0 | 0 | 1 | -90 | 90 | 0.027244 | 0.0068291 | -0.027243 | -0.0068286
14 | 15 | 0.60299 | 0.23192 | 6.0852e-10 | 0 | 0 | 0 | 0 | 0 | 1 | -90 | 90 | 0.021687 | 0.0054358 | -0.021684 | -0.0054346
14 | 16 | 0.45417 | 0.17468 | 4.5834e-10 | 0 | 0 | 0 | 0 | 0 | 1 | -90 | 90 | -0.024205 | -0.0060668 | 0.024208 | 0.0060679
15 | 17 | 1.5518 | 0.59683 | 1.566e-09 | 0 | 0 | 0 | 0 | 0 | 1 | -90 | 90 | 0.01865 | 0.0046744 | -0.018644 | -0.0046722
17 | 36 | 0.57165 | 0.21987 | 5.769e-10 | 0 | 0 | 0 | 0 | 0 | 1 | -90 | 90 | 0.015183 | 0.0038046 | -0.015181 | -0.0038041
36 | 45 | 1.035 | 0.39806 | 1.0445e-09 | 0 | 0 | 0 | 0 | 0 | 1 | -90 | 90 | 0.01227 | 0.0030745 | -0.012268 | -0.0030739
45 | 44 | 1.4505 | 0.55789 | 1.4638e-09 | 0 | 0 | 0 | 0 | 0 | 1 | -90 | 90 | 0.0093568 | 0.0023443 | -0.0093554 | -0.0023439
22 | 23 | 1.3742 | 0.52852 | 1.3868e-09 | 0 | 0 | 0 | 0 | 0 | 1 | -90 | 90 | -0.082201 | -0.020721 | 0.0823 | 0.02076
24 | 25 | 2.4401 | 0.93852 | 2.4625e-09 | 0 | 0 | 0 | 0 | 0 | 1 | -90 | 90 | 0.0029958 | 0.00075061 | -0.0029956 | -0.00075076
23 | 32 | 3.1957 | 1.2291 | 3.225e-09 | 0 | 0 | 0 | 0 | 0 | 1 | -90 | 90 | -0.086324 | -0.021768 | 0.086579 | 0.021866
32 | 33 | 1.1471 | 0.44118 | 1.1576e-09 | 0 | 0 | 0 | 0 | 0 | 1 | -90 | 90 | 0.039248 | 0.0098472 | -0.039229 | -0.0098401
33 | 34 | 2.7439 | 1.0553 | 2.7691e-09 | 0 | 0 | 0 | 0 | 0 | 1 | -90 | 90 | 0.032953 | 0.0082672 | -0.032921 | -0.0082553
27 | 29 | 2.6526 | 1.0202 | 2.677e-09 | 0 | 0 | 0 | 0 | 0 | 1 | -90 | 90 | -0.0027186 | -0.00068136 | 0.0027189 | 0.00068117
29 | 30 | 1.9812 | 0.76202 | 1.9994e-09 | 0 | 0 | 0 | 0 | 0 | 1 | -90 | 90 | 0.0045419 | 0.0011381 | -0.0045415 | -0.0011381
29 | 31 | 2.5211 | 0.96967 | 2.5443e-09 | 0 | 0 | 0 | 0 | 0 | 1 | -90 | 90 | -0.011345 | -0.0028428 | 0.011348 | 0.0028439
30 | 52 | 1.639 | 0.63038 | 1.654e-09 | 0 | 0 | 0 | 0 | 0 | 1 | -90 | 90 | 0.0041249 | 0.0010337 | -0.0041246 | -0.0010337
31 | 50 | 3.9458 | 1.5176 | 3.982e-09 | 0 | 0 | 0 | 0 | 0 | 1 | -90 | 90 | -0.017104 | -0.0042864 | 0.017116 | 0.0042908
50 | 48 | 1.0238 | 0.39376 | 1.0332e-09 | 0 | 0 | 0 | 0 | 0 | 1 | -90 | 90 | -0.017827 | -0.0044687 | 0.01783 | 0.00447
48 | 49 | 2.5182 | 0.96854 | 2.5413e-09 | 0 | 0 | 0 | 0 | 0 | 1 | -90 | 90 | 0.00063032 | 0.00015772 | -0.0006303 | -0.00015797
48 | 35 | 1.5243 | 0.58627 | 1.5383e-09 | 0 | 0 | 0 | 0 | 0 | 1 | -90 | 90 | -0.01846 | -0.0046277 | 0.018466 | 0.0046297
34 | 35 | 3.0489 | 1.1726 | 3.0769e-09 | 0 | 0 | 0 | 0 | 0 | 1 | -90 | 90 | 0.026864 | 0.0067372 | -0.02684 | -0.0067285
44 | 46 | 0.61094 | 0.23498 | 6.1654e-10 | 0 | 0 | 0 | 0 | 0 | 1 | -90 | 90 | 0.0039921 | 0.00099979 | -0.003992 | -0.00099981
37 | 39 | 1.9179 | 0.73766 | 1.9355e-09 | 0 | 0 | 0 | 0 | 0 | 1 | -90 | 90 | 0.00075821 | 0.00018971 | -0.00075819 | -0.00018989
39 | 41 | 1.3448 | 0.51723 | 1.3571e-09 | 0 | 0 | 0 | 0 | 0 | 1 | -90 | 90 | 0.00075819 | 0.00018989 | -0.00075818 | -0.00019002