## bus_data
BUS_I | BUS_TYPE | Pd | Qd | Gs | Bs | area | Vm | Va | baseKV | zone | Vmax | Vmin
1 | 1 | 0.0029434 | 0.00073769 | 0 | 0 | 1 | 0.99745 | -0.017863 | 0.4 | 1 | 1.1 | 0.9
4 | 1 | 0.0085596 | 0.0021452 | 0 | 0 | 1 | 0.99772 | -0.015987 | 0.4 | 1 | 1.1 | 0.9
5 | 1 | 0.010223 | 0.0025622 | 0 | 0 | 1 | 0.99801 | -0.013961 | 0.4 | 1 | 1.1 | 0.9
3 | 1 | 0.0065184 | 0.0016337 | 0 | 0 | 1 | 0.99751 | -0.017472 | 0.4 | 1 | 1.1 | 0.9
11 | 1 | 0 | 0 | 0 | 0 | 1 | 0.99845 | -0.010869 | 0.4 | 1 | 1.1 | 0.9
18 | 1 | 0.014079 | 0.0035284 | 0 | 0 | 1 | 0.99789 | -0.014786 | 0.4 | 1 | 1.1 | 0.9
9 | 3 | 0 | 0 | 0 | 0 | 1 | 1 | 0 | 0.4 | 1 | 1.1 | 0.9
6 | 1 | 0.0088885 | 0.0022277 | 0 | 0 | 1 | 0.99839 | -0.011252 | 0.4 | 1 | 1.1 | 0.9
7 | 1 | 0.09083 | 0.022764 | 0 | 0 | 1 | 0.99866 | -0.009372 | 0.4 | 1 | 1.1 | 0.9
12 | 1 | 0.0096827 | 0.0024267 | 0 | 0 | 1 | 0.99913 | -0.0060658 | 0.4 | 1 | 1.1 | 0.9
17 | 1 | 0 | 0 | 0 | 0 | 1 | 0.99893 | -0.0074705 | 0.4 | 1 | 1.1 | 0.9
13 | 1 | 0.0054228 | 0.0013591 | 0 | 0 | 1 | 0.99809 | -0.013414 | 0.4 | 1 | 1.1 | 0.9
14 | 1 | 0 | 0 | 0 | 0 | 1 | 0.9982 | -0.012596 | 0.4 | 1 | 1.1 | 0.9
16 | 1 | 0.0040438 | 0.0010135 | 0 | 0 | 1 | 0.99873 | -0.008867 | 0.4 | 1 | 1.1 | 0.9
15 | 1 | 0 | 0 | 0 | 0 | 1 | 0.99847 | -0.010722 | 0.4 | 1 | 1.1 | 0.9

## generator_data
GEN_BUS | PG | QG | QMAX | QMIN | VG | MBASE | GEN_STATUS | PMAX | PMIN
9 | 0.16144 | 0.040489 | 10 | -10 | 1 | 100 | 1 | 10 | 0

## branch_data
F_BUS | T_BUS | BR_R | BR_X | BR_B | RATE_A | RATE_B | RATE_C | TAP | SHIFT | BR_STATUS | ANGMIN | ANGMAX | P_in | Q_in | P_out | Q_out
1 | 4 | 8.2522 | 3.1739 | 8.3279e-09 | 0 | 0 | 0 | 0 | 0 | 1 | -90 | 90 | -0.0029434 | -0.00073769 | 0.0029442 | 0.00073715
4 | 5 | 1.4573 | 0.56052 | 1.4707e-09 | 0 | 0 | 0 | 0 | 0 | 1 | -90 | 90 | -0.018024 | -0.0045163 | 0.018029 | 0.0045181
4 | 3 | 2.9534 | 1.1359 | 2.9805e-09 | 0 | 0 | 0 | 0 | 0 | 1 | -90 | 90 | 0.0065198 | 0.0016339 | -0.0065184 | -0.0016337
5 | 11 | 1.4203 | 0.54627 | 1.4333e-09 | 0 | 0 | 0 | 0 | 0 | 1 | -90 | 90 | -0.028252 | -0.0070803 | 0.028264 | 0.0070848
11 | 18 | 3.6107 | 1.3887 | 3.6438e-09 | 0 | 0 | 0 | 0 | 0 | 1 | -90 | 90 | 0.014086 | 0.003531 | -0.014079 | -0.0035284
11 | 9 | 3.3388 | 1.2841 | 3.3694e-09 | 0 | 0 | 0 | 0 | 0 | 1 | -90 | 90 | -0.04235 | -0.010616 | 0.042414 | 0.01064
9 | 12 | 4.1197 | 1.5845 | 4.1575e-09 | 0 | 0 | 0 | 0 | 0 | 1 | -90 | 90 | 0.019173 | 0.0048063 | -0.019156 | -0.0048005
9 | 7 | 1.2225 | 0.4702 | 1.2337e-09 | 0 | 0 | 0 | 0 | 0 | 1 | -90 | 90 | 0.099851 | 0.025042 | -0.099721 | -0.024993
6 | 7 | 2.7465 | 1.0563 | 2.7717e-09 | 0 | 0 | 0 | 0 | 0 | 1 | -90 | 90 | -0.0088885 | -0.0022277 | 0.0088908 | 0.0022283
12 | 17 | 1.927 | 0.74117 | 1.9447e-09 | 0 | 0 | 0 | 0 | 0 | 1 | -90 | 90 | 0.0094737 | 0.0023738 | -0.0094719 | -0.0023733
17 | 16 | 1.9153 | 0.73665 | 1.9329e-09 | 0 | 0 | 0 | 0 | 0 | 1 | -90 | 90 | 0.0094719 | 0.0023733 | -0.00947 | -0.0023728
13 | 14 | 1.9568 | 0.7526 | 1.9747e-09 | 0 | 0 | 0 | 0 | 0 | 1 | -90 | 90 | -0.0054228 | -0.0013591 | 0.0054234 | 0.0013591
14 | 15 | 4.4828 | 1.7242 | 4.5239e-09 | 0 | 0 | 0 | 0 | 0 | 1 | -90 | 90 | -0.0054234 | -0.0013591 | 0.0054248 | 0.0013592
16 | 15 | 4.4387 | 1.7072 | 4.4795e-09 | 0 | 0 | 0 | 0 | 0 | 1 | -90 | 90 | 0.0054262 | 0.0013593 | -0.0054248 | -0.0013592