## bus_data
BUS_I | BUS_TYPE | Pd | Qd | Gs | Bs | area | Vm | Va | baseKV | zone | Vmax | Vmin
1 | 1 | 0.0013038 | 0.00032677 | 0 | 0 | 1 | 0.9876 | -0.087114 | 0.4 | 1 | 1.1 | 0.9
2 | 1 | 0.0039887 | 0.00099966 | 0 | 0 | 1 | 0.98741 | -0.088447 | 0.4 | 1 | 1.1 | 0.9
3 | 1 | 0 | 0 | 0 | 0 | 1 | 0.98771 | -0.086334 | 0.4 | 1 | 1.1 | 0.9
5 | 1 | 0.0017446 | 0.00043723 | 0 | 0 | 1 | 0.98836 | -0.081724 | 0.4 | 1 | 1.1 | 0.9
6 | 1 | 0.0053794 | 0.0013482 | 0 | 0 | 1 | 0.98746 | -0.088104 | 0.4 | 1 | 1.1 | 0.9
14 | 1 | 0.0015344 | 0.00038456 | 0 | 0 | 1 | 0.98823 | -0.082606 | 0.4 | 1 | 1.1 | 0.9
11 | 1 | 0.00090012 | 0.00022559 | 0 | 0 | 1 | 0.98872 | -0.07913 | 0.4 | 1 | 1.1 | 0.9
10 | 1 | 0.0055792 | 0.0013983 | 0 | 0 | 1 | 0.98902 | -0.07706 | 0.4 | 1 | 1.1 | 0.9
12 | 1 | 0.004079 | 0.0010223 | 0 | 0 | 1 | 0.98962 | -0.072821 | 0.4 | 1 | 1.1 | 0.9
13 | 1 | 0 | 0 | 0 | 0 | 1 | 0.99218 | -0.054733 | 0.4 | 1 | 1.1 | 0.9
17 | 1 | 0.0077387 | 0.0019395 | 0 | 0 | 1 | 0.9977 | -0.016051 | 0.4 | 1 | 1.1 | 0.9
18 | 1 | 0 | 0 | 0 | 0 | 1 | 0.99194 | -0.056452 | 0.4 | 1 | 1.1 | 0.9
15 | 1 | 0.0034963 | 0.00087626 | 0 | 0 | 1 | 0.99087 | -0.064023 | 0.4 | 1 | 1.1 | 0.9
16 | 1 | 0.0014484 | 0.000363 | 0 | 0 | 1 | 0.99091 | -0.06371 | 0.4 | 1 | 1.1 | 0.9
23 | 1 | 0 | 0 | 0 | 0 | 1 | 0.99841 | -0.011078 | 0.4 | 1 | 1.1 | 0.9
29 | 1 | 0.00033338 | 8.3552e-05 | 0 | 0 | 1 | 0.99182 | -0.057307 | 0.4 | 1 | 1.1 | 0.9
19 | 1 | 0.02774 | 0.0069524 | 0 | 0 | 1 | 0.99948 | -0.0036343 | 0.4 | 1 | 1.1 | 0.9
20 | 3 | 0 | 0 | 0 | 0 | 1 | 1 | 0 | 0.4 | 1 | 1.1 | 0.9
21 | 1 | 0 | 0 | 0 | 0 | 1 | 0.99919 | -0.0056606 | 0.4 | 1 | 1.1 | 0.9
22 | 1 | 0.09391 | 0.023536 | 0 | 0 | 1 | 0.99912 | -0.0061945 | 0.4 | 1 | 1.1 | 0.9
24 | 1 | 0.00030295 | 7.5926e-05 | 0 | 0 | 1 | 0.99179 | -0.057471 | 0.4 | 1 | 1.1 | 0.9
26 | 1 | 0 | 0 | 0 | 0 | 1 | 0.9918 | -0.057439 | 0.4 | 1 | 1.1 | 0.9
27 | 1 | 0.00020139 | 5.0474e-05 | 0 | 0 | 1 | 0.99181 | -0.057362 | 0.4 | 1 | 1.1 | 0.9
28 | 1 | 0.00016973 | 4.2539e-05 | 0 | 0 | 1 | 0.99179 | -0.057508 | 0.4 | 1 | 1.1 | 0.9

## generator_data
GEN_BUS | PG | QG | QMAX | QMIN | VG | MBASE | GEN_STATUS | PMAX | PMIN
20 | 0.16029 | 0.040223 | 10 | -10 | 1 | 100 | 1 | 10 | 0

## branch_data
F_BUS | T_BUS | BR_R | BR_X | BR_B | RATE_A | RATE_B | RATE_C | TAP | SHIFT | BR_STATUS | ANGMIN | ANGMAX | P_in | Q_in | P_out | Q_out
1 | 2 | 4.2444 | 1.6325 | 4.2833e-09 | 0 | 0 | 0 | 0 | 0 | 1 | -90 | 90 | 0.0039894 | 0.00099952 | -0.0039887 | -0.00099966
1 | 3 | 1.8698 | 0.71914 | 1.8869e-09 | 0 | 0 | 0 | 0 | 0 | 1 | -90 | 90 | -0.0052932 | -0.0013263 | 0.0052938 | 0.0013263
3 | 5 | 5.4885 | 2.1109 | 5.5388e-09 | 0 | 0 | 0 | 0 | 0 | 1 | -90 | 90 | -0.010675 | -0.0026746 | 0.010681 | 0.0026767
3 | 6 | 4.1778 | 1.6068 | 4.2161e-09 | 0 | 0 | 0 | 0 | 0 | 1 | -90 | 90 | 0.0053807 | 0.0013483 | -0.0053794 | -0.0013482
5 | 14 | 7.2981 | 2.807 | 7.3651e-09 | 0 | 0 | 0 | 0 | 0 | 1 | -90 | 90 | 0.0015346 | 0.00038391 | -0.0015344 | -0.00038456
5 | 11 | 2.3635 | 0.90905 | 2.3852e-09 | 0 | 0 | 0 | 0 | 0 | 1 | -90 | 90 | -0.01396 | -0.0034979 | 0.013965 | 0.0034995
11 | 10 | 1.7733 | 0.68205 | 1.7896e-09 | 0 | 0 | 0 | 0 | 0 | 1 | -90 | 90 | -0.014866 | -0.0037251 | 0.01487 | 0.0037266
10 | 12 | 2.6423 | 1.0163 | 2.6665e-09 | 0 | 0 | 0 | 0 | 0 | 1 | -90 | 90 | -0.020449 | -0.0051249 | 0.020461 | 0.0051292
12 | 13 | 9.4291 | 3.6266 | 9.5157e-09 | 0 | 0 | 0 | 0 | 0 | 1 | -90 | 90 | -0.02454 | -0.0061515 | 0.024602 | 0.0061743
13 | 17 | 16.3375 | 6.2836 | 1.6487e-08 | 0 | 0 | 0 | 0 | 0 | 1 | -90 | 90 | -0.03056 | -0.0076642 | 0.030725 | 0.007726
13 | 18 | 3.6819 | 1.4161 | 3.7156e-09 | 0 | 0 | 0 | 0 | 0 | 1 | -90 | 90 | 0.0059588 | 0.00149 | -0.0059574 | -0.0014898
17 | 23 | 1.6859 | 0.64843 | 1.7014e-09 | 0 | 0 | 0 | 0 | 0 | 1 | -90 | 90 | -0.038464 | -0.0096655 | 0.038491 | 0.0096755
18 | 29 | 10.7651 | 4.1404 | 1.0864e-08 | 0 | 0 | 0 | 0 | 0 | 1 | -90 | 90 | 0.0010076 | 0.00025052 | -0.0010075 | -0.00025155
18 | 16 | 18.7634 | 7.2167 | 1.8936e-08 | 0 | 0 | 0 | 0 | 0 | 1 | -90 | 90 | 0.0049498 | 0.0012393 | -0.0049449 | -0.0012392
15 | 16 | 1.1463 | 0.44088 | 1.1568e-09 | 0 | 0 | 0 | 0 | 0 | 1 | -90 | 90 | -0.0034963 | -0.00087626 | 0.0034965 | 0.00087621
23 | 21 | 1.8392 | 0.7074 | 1.8561e-09 | 0 | 0 | 0 | 0 | 0 | 1 | -90 | 90 | -0.038491 | -0.0096755 | 0.03852 | 0.0096865
29 | 27 | 1.0225 | 0.39328 | 1.0319e-09 | 0 | 0 | 0 | 0 | 0 | 1 | -90 | 90 | 0.00067409 | 0.00016799 | -0.00067408 | -0.00016809
19 | 20 | 0.7167 | 0.27565 | 7.2327e-10 | 0 | 0 | 0 | 0 | 0 | 1 | -90 | 90 | -0.066271 | -0.016643 | 0.066304 | 0.016656
19 | 21 | 0.68864 | 0.26486 | 6.9495e-10 | 0 | 0 | 0 | 0 | 0 | 1 | -90 | 90 | 0.038531 | 0.0096906 | -0.03852 | -0.0096865
20 | 22 | 0.85844 | 0.33017 | 8.6632e-10 | 0 | 0 | 0 | 0 | 0 | 1 | -90 | 90 | 0.093991 | 0.023567 | -0.09391 | -0.023536
24 | 26 | 1.3395 | 0.51518 | 1.3518e-09 | 0 | 0 | 0 | 0 | 0 | 1 | -90 | 90 | -0.00030295 | -7.5926e-05 | 0.00030295 | 7.5794e-05
26 | 27 | 2.0859 | 0.80226 | 2.105e-09 | 0 | 0 | 0 | 0 | 0 | 1 | -90 | 90 | -0.00047268 | -0.00011783 | 0.00047269 | 0.00011762
26 | 28 | 5.1198 | 1.9692 | 5.1668e-09 | 0 | 0 | 0 | 0 | 0 | 1 | -90 | 90 | 0.00016973 | 4.2031e-05 | -0.00016973 | -4.2539e-05