## bus_data
BUS_I | BUS_TYPE | Pd | Qd | Gs | Bs | area | Vm | Va | baseKV | zone | Vmax | Vmin
35 | 1 | 0.0014926 | 0.00037408 | 0 | 0 | 1 | 0.98886 | -0.07792 | 0.4 | 1 | 1.1 | 0.9
36 | 1 | 0 | 0 | 0 | 0 | 1 | 0.98891 | -0.077576 | 0.4 | 1 | 1.1 | 0.9
56 | 1 | 0 | 0 | 0 | 0 | 1 | 0.99419 | -0.040736 | 0.4 | 1 | 1.1 | 0.9
58 | 1 | 0 | 0 | 0 | 0 | 1 | 0.99407 | -0.041609 | 0.4 | 1 | 1.1 | 0.9
54 | 1 | 0.0015051 | 0.00037721 | 0 | 0 | 1 | 0.99438 | -0.039348 | 0.4 | 1 | 1.1 | 0.9
64 | 1 | 0 | 0 | 0 | 0 | 1 | 0.99369 | -0.04435 | 0.4 | 1 | 1.1 | 0.9
98 | 1 | 0 | 0 | 0 | 0 | 1 | 0.9928 | -0.050733 | 0.4 | 1 | 1.1 | 0.9
63 | 1 | 0.00038332 | 9.6069e-05 | 0 | 0 | 1 | 0.99399 | -0.042133 | 0.4 | 1 | 1.1 | 0.9
30 | 1 | 0.00053084 | 0.00013304 | 0 | 0 | 1 | 0.98973 | -0.071808 | 0.4 | 1 | 1.1 | 0.9
31 | 1 | 0.00080747 | 0.00020237 | 0 | 0 | 1 | 0.98989 | -0.070684 | 0.4 | 1 | 1.1 | 0.9
32 | 1 | 0.00039034 | 9.7829e-05 | 0 | 0 | 1 | 0.98956 | -0.072953 | 0.4 | 1 | 1.1 | 0.9
33 | 1 | 0.0045712 | 0.0011457 | 0 | 0 | 1 | 0.99025 | -0.068124 | 0.4 | 1 | 1.1 | 0.9
34 | 1 | 0 | 0 | 0 | 0 | 1 | 0.98893 | -0.077423 | 0.4 | 1 | 1.1 | 0.9
52 | 1 | 0.001367 | 0.00034261 | 0 | 0 | 1 | 0.99069 | -0.065001 | 0.4 | 1 | 1.1 | 0.9
49 | 1 | 0.0004553 | 0.00011411 | 0 | 0 | 1 | 0.98854 | -0.080136 | 0.4 | 1 | 1.1 | 0.9
59 | 1 | 0.0035128 | 0.0008804 | 0 | 0 | 1 | 0.99104 | -0.062549 | 0.4 | 1 | 1.1 | 0.9
47 | 1 | 0.00029925 | 7.4999e-05 | 0 | 0 | 1 | 0.98842 | -0.081009 | 0.4 | 1 | 1.1 | 0.9
37 | 1 | 0.0008379 | 0.00021 | 0 | 0 | 1 | 0.99602 | -0.02775 | 0.4 | 1 | 1.1 | 0.9
38 | 1 | 0.00024753 | 6.2037e-05 | 0 | 0 | 1 | 0.99593 | -0.028362 | 0.4 | 1 | 1.1 | 0.9
39 | 1 | 0 | 0 | 0 | 0 | 1 | 0.99631 | -0.025652 | 0.4 | 1 | 1.1 | 0.9
40 | 1 | 0.00024753 | 6.2037e-05 | 0 | 0 | 1 | 0.99588 | -0.028744 | 0.4 | 1 | 1.1 | 0.9
41 | 1 | 0.00052576 | 0.00013177 | 0 | 0 | 1 | 0.99532 | -0.032608 | 0.4 | 1 | 1.1 | 0.9
42 | 1 | 0.00017323 | 4.3415e-05 | 0 | 0 | 1 | 0.99927 | -0.0050544 | 0.4 | 1 | 1.1 | 0.9
70 | 1 | 0.00016987 | 4.2572e-05 | 0 | 0 | 1 | 0.9956 | -0.030701 | 0.4 | 1 | 1.1 | 0.9
43 | 1 | 0.00026413 | 6.6196e-05 | 0 | 0 | 1 | 0.99497 | -0.035015 | 0.4 | 1 | 1.1 | 0.9
88 | 3 | 0.0035199 | 0.00088218 | 0 | 0 | 1 | 1 | 0 | 0.4 | 1 | 1.1 | 0.9
62 | 1 | 0 | 0 | 0 | 0 | 1 | 0.99498 | -0.035067 | 0.4 | 1 | 1.1 | 0.9
44 | 1 | 0.0024474 | 0.00061337 | 0 | 0 | 1 | 0.99315 | -0.047755 | 0.4 | 1 | 1.1 | 0.9
89 | 1 | 0.0014741 | 0.00036945 | 0 | 0 | 1 | 0.99999 | -3.6028e-05 | 0.4 | 1 | 1.1 | 0.9
45 | 1 | 0.0015388 | 0.00038567 | 0 | 0 | 1 | 0.99177 | -0.057465 | 0.4 | 1 | 1.1 | 0.9
51 | 1 | 0.005636 | 0.0014125 | 0 | 0 | 1 | 0.9915 | -0.059375 | 0.4 | 1 | 1.1 | 0.9
53 | 1 | 0.002997 | 0.00075111 | 0 | 0 | 1 | 0.99125 | -0.061095 | 0.4 | 1 | 1.1 | 0.9
46 | 1 | 0.00023836 | 5.9739e-05 | 0 | 0 | 1 | 0.98827 | -0.0821 | 0.4 | 1 | 1.1 | 0.9
48 | 1 | 0.00039724 | 9.9559e-05 | 0 | 0 | 1 | 0.98551 | -0.10159 | 0.4 | 1 | 1.1 | 0.9
50 | 1 | 0 | 0 | 0 | 0 | 1 | 0.98511 | -0.1044 | 0.4 | 1 | 1.1 | 0.9
85 | 1 | 0.0006139 | 0.00015386 | 0 | 0 | 1 | 0.98443 | -0.10921 | 0.4 | 1 | 1.1 | 0.9
84 | 1 | 0.0008587 | 0.00021521 | 0 | 0 | 1 | 0.98399 | -0.11235 | 0.4 | 1 | 1.1 | 0.9
55 | 1 | 0.00031265 | 7.8358e-05 | 0 | 0 | 1 | 0.99448 | -0.038667 | 0.4 | 1 | 1.1 | 0.9
57 | 1 | 0.0014853 | 0.00037226 | 0 | 0 | 1 | 0.99459 | -0.037836 | 0.4 | 1 | 1.1 | 0.9
60 | 1 | 0.0043605 | 0.0010928 | 0 | 0 | 1 | 0.99475 | -0.036731 | 0.4 | 1 | 1.1 | 0.9
65 | 1 | 0.00062347 | 0.00015626 | 0 | 0 | 1 | 0.99405 | -0.041707 | 0.4 | 1 | 1.1 | 0.9
61 | 1 | 0.00068582 | 0.00017188 | 0 | 0 | 1 | 0.99482 | -0.036214 | 0.4 | 1 | 1.1 | 0.9
92 | 1 | 0.00029074 | 7.2868e-05 | 0 | 0 | 1 | 0.99403 | -0.041867 | 0.4 | 1 | 1.1 | 0.9
67 | 1 | 0.0007567 | 0.00018965 | 0 | 0 | 1 | 0.99497 | -0.035173 | 0.4 | 1 | 1.1 | 0.9
96 | 1 | 0.0002764 | 6.9272e-05 | 0 | 0 | 1 | 0.99265 | -0.051824 | 0.4 | 1 | 1.1 | 0.9
97 | 1 | 0.0010289 | 0.00025787 | 0 | 0 | 1 | 0.99263 | -0.05195 | 0.4 | 1 | 1.1 | 0.9
99 | 1 | 0.0005615 | 0.00014073 | 0 | 0 | 1 | 0.9927 | -0.051483 | 0.4 | 1 | 1.1 | 0.9
69 | 1 | 0.00057843 | 0.00014497 | 0 | 0 | 1 | 0.99401 | -0.042041 | 0.4 | 1 | 1.1 | 0.9
75 | 1 | 0.000398 | 9.9747e-05 | 0 | 0 | 1 | 0.97452 | -0.18019 | 0.4 | 1 | 1.1 | 0.9
73 | 1 | 0.00095232 | 0.00023867 | 0 | 0 | 1 | 0.97454 | -0.18006 | 0.4 | 1 | 1.1 | 0.9
71 | 1 | 0.00070123 | 0.00017574 | 0 | 0 | 1 | 0.97458 | -0.1798 | 0.4 | 1 | 1.1 | 0.9
72 | 1 | 0.00046393 | 0.00011627 | 0 | 0 | 1 | 0.97462 | -0.17952 | 0.4 | 1 | 1.1 | 0.9
74 | 1 | 0 | 0 | 0 | 0 | 1 | 0.97469 | -0.17897 | 0.4 | 1 | 1.1 | 0.9
94 | 1 | 0.00036955 | 9.2618e-05 | 0 | 0 | 1 | 0.97456 | -0.1799 | 0.4 | 1 | 1.1 | 0.9
95 | 1 | 0.00081116 | 0.0002033 | 0 | 0 | 1 | 0.9751 | -0.176 | 0.4 | 1 | 1.1 | 0.9
108 | 1 | 0.000403 | 0.000101 | 0 | 0 | 1 | 0.97452 | -0.18025 | 0.4 | 1 | 1.1 | 0.9
102 | 1 | 0.00033773 | 8.4643e-05 | 0 | 0 | 1 | 0.97523 | -0.17509 | 0.4 | 1 | 1.1 | 0.9
76 | 1 | 0.0011388 | 0.00028541 | 0 | 0 | 1 | 0.97777 | -0.15684 | 0.4 | 1 | 1.1 | 0.9
77 | 1 | 0.00051324 | 0.00012863 | 0 | 0 | 1 | 0.9776 | -0.15802 | 0.4 | 1 | 1.1 | 0.9
78 | 1 | 0 | 0 | 0 | 0 | 1 | 0.97818 | -0.15385 | 0.4 | 1 | 1.1 | 0.9
79 | 1 | 0.00011055 | 2.7707e-05 | 0 | 0 | 1 | 0.97737 | -0.15967 | 0.4 | 1 | 1.1 | 0.9
80 | 1 | 0 | 0 | 0 | 0 | 1 | 0.97845 | -0.15194 | 0.4 | 1 | 1.1 | 0.9
82 | 1 | 0.00040432 | 0.00010133 | 0 | 0 | 1 | 0.97575 | -0.17137 | 0.4 | 1 | 1.1 | 0.9
93 | 1 | 0.0032763 | 0.00082112 | 0 | 0 | 1 | 0.97815 | -0.15409 | 0.4 | 1 | 1.1 | 0.9
91 | 1 | 0.0022689 | 0.00056864 | 0 | 0 | 1 | 0.97904 | -0.14771 | 0.4 | 1 | 1.1 | 0.9
81 | 1 | 0.00079083 | 0.0001982 | 0 | 0 | 1 | 0.99999 | -6.8081e-05 | 0.4 | 1 | 1.1 | 0.9
83 | 1 | 0.0003696 | 9.2631e-05 | 0 | 0 | 1 | 0.97565 | -0.17205 | 0.4 | 1 | 1.1 | 0.9
121 | 1 | 0.00055837 | 0.00013994 | 0 | 0 | 1 | 0.97766 | -0.15767 | 0.4 | 1 | 1.1 | 0.9
90 | 1 | 0.001828 | 0.00045813 | 0 | 0 | 1 | 0.97935 | -0.14552 | 0.4 | 1 | 1.1 | 0.9
101 | 1 | 0.0010497 | 0.00026307 | 0 | 0 | 1 | 0.97547 | -0.1734 | 0.4 | 1 | 1.1 | 0.9
86 | 1 | 0 | 0 | 0 | 0 | 1 | 0.98378 | -0.11385 | 0.4 | 1 | 1.1 | 0.9
87 | 1 | 0.00054948 | 0.00013771 | 0 | 0 | 1 | 0.98161 | -0.12935 | 0.4 | 1 | 1.1 | 0.9
122 | 1 | 0 | 0 | 0 | 0 | 1 | 0.97762 | -0.15794 | 0.4 | 1 | 1.1 | 0.9
109 | 1 | 0.00083952 | 0.0002104 | 0 | 0 | 1 | 0.9742 | -0.18249 | 0.4 | 1 | 1.1 | 0.9
103 | 1 | 0.00056639 | 0.00014195 | 0 | 0 | 1 | 0.97341 | -0.18844 | 0.4 | 1 | 1.1 | 0.9
104 | 1 | 0.00013817 | 3.4628e-05 | 0 | 0 | 1 | 0.97346 | -0.18806 | 0.4 | 1 | 1.1 | 0.9
105 | 1 | 0 | 0 | 0 | 0 | 1 | 0.97263 | -0.19408 | 0.4 | 1 | 1.1 | 0.9
106 | 1 | 0.00038575 | 9.6679e-05 | 0 | 0 | 1 | 0.97355 | -0.18739 | 0.4 | 1 | 1.1 | 0.9
107 | 1 | 0.0031278 | 0.0007839 | 0 | 0 | 1 | 0.9717 | -0.20082 | 0.4 | 1 | 1.1 | 0.9
112 | 1 | 0 | 0 | 0 | 0 | 1 | 0.97652 | -0.16591 | 0.4 | 1 | 1.1 | 0.9
115 | 1 | 0.00025317 | 6.345e-05 | 0 | 0 | 1 | 0.97483 | -0.17815 | 0.4 | 1 | 1.1 | 0.9
110 | 1 | 0.0012198 | 0.00030571 | 0 | 0 | 1 | 0.97685 | -0.16351 | 0.4 | 1 | 1.1 | 0.9
114 | 1 | 0.00080637 | 0.0002021 | 0 | 0 | 1 | 0.97477 | -0.17854 | 0.4 | 1 | 1.1 | 0.9
118 | 1 | 0.00068831 | 0.00017251 | 0 | 0 | 1 | 0.97373 | -0.18596 | 0.4 | 1 | 1.1 | 0.9
119 | 1 | 0.0002933 | 7.3509e-05 | 0 | 0 | 1 | 0.97363 | -0.18666 | 0.4 | 1 | 1.1 | 0.9
111 | 1 | 0.0012319 | 0.00030875 | 0 | 0 | 1 | 0.97723 | -0.16075 | 0.4 | 1 | 1.1 | 0.9
113 | 1 | 0.00019911 | 4.9903e-05 | 0 | 0 | 1 | 0.97733 | -0.16006 | 0.4 | 1 | 1.1 | 0.9
120 | 1 | 0.00061526 | 0.0001542 | 0 | 0 | 1 | 0.9735 | -0.18762 | 0.4 | 1 | 1.1 | 0.9
123 | 1 | 0.0012395 | 0.00031064 | 0 | 0 | 1 | 0.97332 | -0.18893 | 0.4 | 1 | 1.1 | 0.9
124 | 1 | 0.00039144 | 9.8104e-05 | 0 | 0 | 1 | 0.97322 | -0.18964 | 0.4 | 1 | 1.1 | 0.9
128 | 1 | 0 | 0 | 0 | 0 | 1 | 0.9731 | -0.19053 | 0.4 | 1 | 1.1 | 0.9
129 | 1 | 0.00019103 | 4.7876e-05 | 0 | 0 | 1 | 0.97309 | -0.19058 | 0.4 | 1 | 1.1 | 0.9
126 | 1 | 0.00012211 | 3.0603e-05 | 0 | 0 | 1 | 0.97304 | -0.19094 | 0.4 | 1 | 1.1 | 0.9
125 | 1 | 0.00043814 | 0.00010981 | 0 | 0 | 1 | 0.97299 | -0.19127 | 0.4 | 1 | 1.1 | 0.9
127 | 1 | 0.00057327 | 0.00014367 | 0 | 0 | 1 | 0.97298 | -0.19134 | 0.4 | 1 | 1.1 | 0.9
130 | 1 | 0.00013889 | 3.481e-05 | 0 | 0 | 1 | 0.97308 | -0.19064 | 0.4 | 1 | 1.1 | 0.9

## generator_data
GEN_BUS | PG | QG | QMAX | QMIN | VG | MBASE | GEN_STATUS | PMAX | PMIN
88 | 0.080282 | 0.020213 | 10 | -10 | 1 | 100 | 1 | 10 | 0

## branch_data
F_BUS | T_BUS | BR_R | BR_X | BR_B | RATE_A | RATE_B | RATE_C | TAP | SHIFT | BR_STATUS | ANGMIN | ANGMAX | P_in | Q_in | P_out | Q_out
35 | 36 | 2.9279 | 1.1261 | 2.9548e-09 | 0 | 0 | 0 | 0 | 0 | 1 | -90 | 90 | -0.0014926 | -0.00037408 | 0.0014927 | 0.00037382
36 | 34 | 1.3088 | 0.5034 | 1.3209e-09 | 0 | 0 | 0 | 0 | 0 | 1 | -90 | 90 | -0.0014927 | -0.00037382 | 0.0014927 | 0.0003737
56 | 58 | 2.9442 | 1.1324 | 2.9713e-09 | 0 | 0 | 0 | 0 | 0 | 1 | -90 | 90 | 0.0037459 | 0.00092927 | -0.0037455 | -0.00092939
56 | 54 | 4.6822 | 1.8009 | 4.7252e-09 | 0 | 0 | 0 | 0 | 0 | 1 | -90 | 90 | -0.0037459 | -0.00092927 | 0.0037466 | 0.00092907
58 | 65 | 0.83735 | 0.32206 | 8.4503e-10 | 0 | 0 | 0 | 0 | 0 | 1 | -90 | 90 | 0.0014927 | 0.00037341 | -0.0014927 | -0.00037348
58 | 63 | 2.9127 | 1.1203 | 2.9395e-09 | 0 | 0 | 0 | 0 | 0 | 1 | -90 | 90 | 0.0022528 | 0.00055598 | -0.0022526 | -0.00055621
54 | 55 | 1.6462 | 0.63316 | 1.6613e-09 | 0 | 0 | 0 | 0 | 0 | 1 | -90 | 90 | -0.0052517 | -0.0013063 | 0.0052522 | 0.0013063
64 | 98 | 43.0649 | 16.5634 | 4.346e-08 | 0 | 0 | 0 | 0 | 0 | 1 | -90 | 90 | 0.0018687 | 0.00046141 | -0.0018671 | -0.00046507
64 | 63 | 14.8097 | 5.696 | 1.4946e-08 | 0 | 0 | 0 | 0 | 0 | 1 | -90 | 90 | -0.0018687 | -0.00046141 | 0.0018693 | 0.00046014
98 | 99 | 16.9544 | 6.5209 | 1.711e-08 | 0 | 0 | 0 | 0 | 0 | 1 | -90 | 90 | 0.00056156 | 0.00013906 | -0.0005615 | -0.00014073
98 | 96 | 10.6883 | 4.1109 | 1.0786e-08 | 0 | 0 | 0 | 0 | 0 | 1 | -90 | 90 | 0.0013055 | 0.00032601 | -0.0013053 | -0.000327
30 | 31 | 0.40413 | 0.15543 | 1.2235e-09 | 0 | 0 | 0 | 0 | 0 | 1 | -90 | 90 | -0.035669 | -0.0089637 | 0.035674 | 0.0089657
30 | 32 | 0.41787 | 0.16072 | 1.2651e-09 | 0 | 0 | 0 | 0 | 0 | 1 | -90 | 90 | 0.035138 | 0.0088307 | -0.035132 | -0.0088286
31 | 33 | 0.90077 | 0.34645 | 2.7271e-09 | 0 | 0 | 0 | 0 | 0 | 1 | -90 | 90 | -0.036482 | -0.0091681 | 0.036495 | 0.0091728
32 | 34 | 1.6483 | 0.63397 | 4.9903e-09 | 0 | 0 | 0 | 0 | 0 | 1 | -90 | 90 | 0.034742 | 0.0087308 | -0.03472 | -0.008723
33 | 52 | 0.97639 | 0.37554 | 2.9561e-09 | 0 | 0 | 0 | 0 | 0 | 1 | -90 | 90 | -0.041066 | -0.010318 | 0.041084 | 0.010325
34 | 49 | 1.0449 | 0.40189 | 3.1635e-09 | 0 | 0 | 0 | 0 | 0 | 1 | -90 | 90 | 0.033228 | 0.0083493 | -0.033215 | -0.0083448
52 | 59 | 0.74228 | 0.28549 | 2.2473e-09 | 0 | 0 | 0 | 0 | 0 | 1 | -90 | 90 | -0.042451 | -0.010668 | 0.042465 | 0.010673
49 | 47 | 0.34079 | 0.13107 | 1.0318e-09 | 0 | 0 | 0 | 0 | 0 | 1 | -90 | 90 | 0.03276 | 0.0082307 | -0.032756 | -0.0082292
59 | 53 | 0.40686 | 0.15648 | 1.2318e-09 | 0 | 0 | 0 | 0 | 0 | 1 | -90 | 90 | -0.045978 | -0.011553 | 0.045987 | 0.011557
47 | 46 | 0.42978 | 0.1653 | 1.3012e-09 | 0 | 0 | 0 | 0 | 0 | 1 | -90 | 90 | 0.032456 | 0.0081542 | -0.032452 | -0.0081525
37 | 38 | 0.58049 | 0.22327 | 5.8582e-10 | 0 | 0 | 0 | 0 | 0 | 1 | -90 | 90 | 0.013536 | 0.0033832 | -0.013534 | -0.0033828
37 | 39 | 1.8779 | 0.72228 | 1.8952e-09 | 0 | 0 | 0 | 0 | 0 | 1 | -90 | 90 | -0.014373 | -0.0035932 | 0.014378 | 0.0035946
38 | 40 | 0.36959 | 0.14215 | 3.7298e-10 | 0 | 0 | 0 | 0 | 0 | 1 | -90 | 90 | 0.013287 | 0.0033208 | -0.013286 | -0.0033206
39 | 41 | 1.5181 | 0.5839 | 4.5962e-09 | 0 | 0 | 0 | 0 | 0 | 1 | -90 | 90 | 0.059681 | 0.015024 | -0.059623 | -0.015003
39 | 42 | 3.6279 | 1.3954 | 1.0984e-08 | 0 | 0 | 0 | 0 | 0 | 1 | -90 | 90 | -0.074058 | -0.018619 | 0.074272 | 0.0187
40 | 70 | 1.9288 | 0.74184 | 1.9465e-09 | 0 | 0 | 0 | 0 | 0 | 1 | -90 | 90 | 0.013039 | 0.0032585 | -0.013035 | -0.0032574
41 | 43 | 0.52938 | 0.20361 | 1.6027e-09 | 0 | 0 | 0 | 0 | 0 | 1 | -90 | 90 | 0.059097 | 0.014871 | -0.059077 | -0.014863
42 | 88 | 0.89138 | 0.34284 | 2.6987e-09 | 0 | 0 | 0 | 0 | 0 | 1 | -90 | 90 | -0.074445 | -0.018743 | 0.074497 | 0.018763
70 | 62 | 4.3552 | 1.6751 | 4.3951e-09 | 0 | 0 | 0 | 0 | 0 | 1 | -90 | 90 | 0.012865 | 0.0032148 | -0.012858 | -0.0032123
43 | 44 | 2.8089 | 1.0803 | 8.504e-09 | 0 | 0 | 0 | 0 | 0 | 1 | -90 | 90 | 0.058813 | 0.014797 | -0.058709 | -0.014758
88 | 89 | 0.20715 | 0.079674 | 2.0905e-10 | 0 | 0 | 0 | 0 | 0 | 1 | -90 | 90 | 0.002265 | 0.00056758 | -0.002265 | -0.0005676
62 | 67 | 1.8081 | 0.69541 | 1.8247e-09 | 0 | 0 | 0 | 0 | 0 | 1 | -90 | 90 | 0.00075671 | 0.00018947 | -0.00075669 | -0.00018965
62 | 61 | 1.2142 | 0.46699 | 1.2253e-09 | 0 | 0 | 0 | 0 | 0 | 1 | -90 | 90 | 0.012101 | 0.0030228 | -0.012099 | -0.0030222
44 | 45 | 2.2275 | 0.85672 | 6.7438e-09 | 0 | 0 | 0 | 0 | 0 | 1 | -90 | 90 | 0.056261 | 0.014145 | -0.056185 | -0.014116
89 | 81 | 0.52779 | 0.203 | 5.3263e-10 | 0 | 0 | 0 | 0 | 0 | 1 | -90 | 90 | 0.00079084 | 0.00019815 | -0.00079083 | -0.0001982
45 | 51 | 0.44971 | 0.17296 | 1.3615e-09 | 0 | 0 | 0 | 0 | 0 | 1 | -90 | 90 | 0.054647 | 0.01373 | -0.054632 | -0.013725
51 | 53 | 0.45157 | 0.17368 | 1.3671e-09 | 0 | 0 | 0 | 0 | 0 | 1 | -90 | 90 | 0.048996 | 0.012312 | -0.048984 | -0.012308
46 | 48 | 7.7112 | 2.9658 | 2.3346e-08 | 0 | 0 | 0 | 0 | 0 | 1 | -90 | 90 | 0.032213 | 0.0080927 | -0.032126 | -0.0080615
48 | 50 | 1.1241 | 0.43234 | 3.4032e-09 | 0 | 0 | 0 | 0 | 0 | 1 | -90 | 90 | 0.031729 | 0.007962 | -0.031716 | -0.0079575
50 | 85 | 1.9209 | 0.73879 | 5.8155e-09 | 0 | 0 | 0 | 0 | 0 | 1 | -90 | 90 | 0.031716 | 0.0079575 | -0.031695 | -0.00795
85 | 84 | 1.2758 | 0.4907 | 3.8626e-09 | 0 | 0 | 0 | 0 | 0 | 1 | -90 | 90 | 0.031081 | 0.0077961 | -0.031068 | -0.0077913
84 | 86 | 0.62721 | 0.24123 | 1.8989e-09 | 0 | 0 | 0 | 0 | 0 | 1 | -90 | 90 | 0.030209 | 0.0075761 | -0.030203 | -0.0075738
55 | 57 | 1.8991 | 0.73041 | 1.9165e-09 | 0 | 0 | 0 | 0 | 0 | 1 | -90 | 90 | -0.0055648 | -0.0013847 | 0.0055655 | 0.0013847
57 | 60 | 1.9966 | 0.76794 | 2.015e-09 | 0 | 0 | 0 | 0 | 0 | 1 | -90 | 90 | -0.0070508 | -0.001757 | 0.0070519 | 0.0017572
60 | 61 | 0.58094 | 0.22344 | 5.8627e-10 | 0 | 0 | 0 | 0 | 0 | 1 | -90 | 90 | -0.011412 | -0.00285 | 0.011413 | 0.0028503
65 | 92 | 2.3596 | 0.90756 | 2.3813e-09 | 0 | 0 | 0 | 0 | 0 | 1 | -90 | 90 | 0.0008692 | 0.00021723 | -0.00086918 | -0.00021745
92 | 69 | 3.8661 | 1.4869 | 3.9015e-09 | 0 | 0 | 0 | 0 | 0 | 1 | -90 | 90 | 0.00057844 | 0.00014459 | -0.00057843 | -0.00014497
96 | 97 | 1.5768 | 0.60647 | 1.5913e-09 | 0 | 0 | 0 | 0 | 0 | 1 | -90 | 90 | 0.0010289 | 0.00025772 | -0.0010289 | -0.00025787
75 | 73 | 4.016 | 1.5446 | 4.0528e-09 | 0 | 0 | 0 | 0 | 0 | 1 | -90 | 90 | -0.00039799 | -9.9748e-05 | 0.000398 | 9.9366e-05
73 | 71 | 2.3884 | 0.91861 | 2.4103e-09 | 0 | 0 | 0 | 0 | 0 | 1 | -90 | 90 | -0.0013503 | -0.00033804 | 0.0013503 | 0.00033783
71 | 72 | 1.6692 | 0.64198 | 1.6845e-09 | 0 | 0 | 0 | 0 | 0 | 1 | -90 | 90 | -0.0020516 | -0.00051357 | 0.0020516 | 0.00051345
72 | 74 | 2.6797 | 1.0306 | 2.7043e-09 | 0 | 0 | 0 | 0 | 0 | 1 | -90 | 90 | -0.0025156 | -0.00062972 | 0.0025158 | 0.00062953
74 | 94 | 1.8196 | 0.69985 | 1.8363e-09 | 0 | 0 | 0 | 0 | 0 | 1 | -90 | 90 | 0.0063101 | 0.001577 | -0.0063093 | -0.0015769
74 | 95 | 4.1456 | 1.5945 | 4.1836e-09 | 0 | 0 | 0 | 0 | 0 | 1 | -90 | 90 | -0.0088259 | -0.0022066 | 0.0088295 | 0.0022076
94 | 108 | 0.70669 | 0.2718 | 7.1317e-10 | 0 | 0 | 0 | 0 | 0 | 1 | -90 | 90 | 0.0059398 | 0.0014843 | -0.0059395 | -0.0014842
95 | 102 | 1.1632 | 0.44739 | 1.1739e-09 | 0 | 0 | 0 | 0 | 0 | 1 | -90 | 90 | -0.0096406 | -0.0024109 | 0.0096418 | 0.0024112
108 | 109 | 4.9928 | 1.9203 | 5.0386e-09 | 0 | 0 | 0 | 0 | 0 | 1 | -90 | 90 | 0.0055365 | 0.0013832 | -0.0055348 | -0.0013831
102 | 101 | 2.0997 | 0.80756 | 2.1189e-09 | 0 | 0 | 0 | 0 | 0 | 1 | -90 | 90 | -0.0099796 | -0.0024959 | 0.0099819 | 0.0024966
76 | 77 | 1.1788 | 0.45338 | 1.1896e-09 | 0 | 0 | 0 | 0 | 0 | 1 | -90 | 90 | 0.012456 | 0.0031186 | -0.012454 | -0.0031179
76 | 78 | 2.7272 | 1.0489 | 2.7522e-09 | 0 | 0 | 0 | 0 | 0 | 1 | -90 | 90 | -0.013595 | -0.003404 | 0.013601 | 0.0034059
77 | 79 | 1.7196 | 0.66139 | 1.7354e-09 | 0 | 0 | 0 | 0 | 0 | 1 | -90 | 90 | 0.011941 | 0.0029893 | -0.011938 | -0.0029884
78 | 80 | 1.7493 | 0.6728 | 1.7653e-09 | 0 | 0 | 0 | 0 | 0 | 1 | -90 | 90 | -0.013601 | -0.0034059 | 0.013604 | 0.0034071
79 | 82 | 12.2651 | 4.7173 | 1.2378e-08 | 0 | 0 | 0 | 0 | 0 | 1 | -90 | 90 | 0.011828 | 0.0029607 | -0.011809 | -0.0029546
80 | 93 | 2.2602 | 0.86929 | 6.8427e-09 | 0 | 0 | 0 | 0 | 0 | 1 | -90 | 90 | 0.011798 | 0.0029478 | -0.011795 | -0.0029472
80 | 91 | 2.0742 | 0.79775 | 6.2796e-09 | 0 | 0 | 0 | 0 | 0 | 1 | -90 | 90 | -0.025403 | -0.006355 | 0.025417 | 0.0063601
82 | 83 | 0.73114 | 0.28121 | 7.3785e-10 | 0 | 0 | 0 | 0 | 0 | 1 | -90 | 90 | 0.011404 | 0.0028532 | -0.011403 | -0.0028529
93 | 121 | 5.1968 | 1.9988 | 1.5734e-08 | 0 | 0 | 0 | 0 | 0 | 1 | -90 | 90 | 0.0085186 | 0.002126 | -0.0085144 | -0.0021259
91 | 90 | 0.98151 | 0.3775 | 2.9716e-09 | 0 | 0 | 0 | 0 | 0 | 1 | -90 | 90 | -0.027686 | -0.0069287 | 0.027695 | 0.0069316
83 | 101 | 1.511 | 0.58117 | 1.5249e-09 | 0 | 0 | 0 | 0 | 0 | 1 | -90 | 90 | 0.011034 | 0.0027603 | -0.011032 | -0.0027596
121 | 122 | 0.40672 | 0.15643 | 4.1045e-10 | 0 | 0 | 0 | 0 | 0 | 1 | -90 | 90 | 0.007956 | 0.001986 | -0.0079558 | -0.0019859
90 | 87 | 6.8437 | 2.6322 | 2.072e-08 | 0 | 0 | 0 | 0 | 0 | 1 | -90 | 90 | -0.029523 | -0.0073897 | 0.029589 | 0.0074132
86 | 87 | 6.4615 | 2.4852 | 1.9562e-08 | 0 | 0 | 0 | 0 | 0 | 1 | -90 | 90 | 0.030203 | 0.0075739 | -0.030138 | -0.0075508
122 | 113 | 3.2939 | 1.2669 | 3.3241e-09 | 0 | 0 | 0 | 0 | 0 | 1 | -90 | 90 | 0.0079558 | 0.0019859 | -0.0079534 | -0.0019853
109 | 118 | 9.0829 | 3.4934 | 9.1663e-09 | 0 | 0 | 0 | 0 | 0 | 1 | -90 | 90 | 0.0046953 | 0.0011727 | -0.004693 | -0.0011727
103 | 104 | 1.248 | 0.48 | 1.2595e-09 | 0 | 0 | 0 | 0 | 0 | 1 | -90 | 90 | -0.0036994 | -0.00092327 | 0.0036996 | 0.00092323
103 | 105 | 22.0829 | 8.4934 | 2.2285e-08 | 0 | 0 | 0 | 0 | 0 | 1 | -90 | 90 | 0.0031331 | 0.00078132 | -0.0031306 | -0.0007825
104 | 106 | 2.1315 | 0.8198 | 2.151e-09 | 0 | 0 | 0 | 0 | 0 | 1 | -90 | 90 | -0.0038378 | -0.00095785 | 0.0038381 | 0.00095779
105 | 107 | 26.4333 | 10.1666 | 2.6676e-08 | 0 | 0 | 0 | 0 | 0 | 1 | -90 | 90 | 0.0031306 | 0.0007825 | -0.0031277 | -0.0007839
106 | 114 | 25.6628 | 9.8703 | 2.5898e-08 | 0 | 0 | 0 | 0 | 0 | 1 | -90 | 90 | -0.0042239 | -0.0010545 | 0.004229 | 0.001054
112 | 115 | 28.417 | 10.9296 | 2.8678e-08 | 0 | 0 | 0 | 0 | 0 | 1 | -90 | 90 | 0.0052977 | 0.0013202 | -0.0052888 | -0.0013195
112 | 110 | 5.5528 | 2.1357 | 5.6037e-09 | 0 | 0 | 0 | 0 | 0 | 1 | -90 | 90 | -0.0052977 | -0.0013202 | 0.0052994 | 0.0013204
115 | 114 | 0.93883 | 0.36109 | 9.4744e-10 | 0 | 0 | 0 | 0 | 0 | 1 | -90 | 90 | 0.0050356 | 0.0012561 | -0.0050354 | -0.0012561
110 | 111 | 5.2298 | 2.0115 | 5.2778e-09 | 0 | 0 | 0 | 0 | 0 | 1 | -90 | 90 | -0.0065192 | -0.0016261 | 0.0065217 | 0.0016265
118 | 119 | 2.1339 | 0.82073 | 2.1535e-09 | 0 | 0 | 0 | 0 | 0 | 1 | -90 | 90 | 0.0040047 | 0.0010002 | -0.0040043 | -0.0010002
119 | 120 | 3.1798 | 1.223 | 3.209e-09 | 0 | 0 | 0 | 0 | 0 | 1 | -90 | 90 | 0.003711 | 0.00092671 | -0.0037106 | -0.00092683
111 | 113 | 1.0993 | 0.42282 | 1.1094e-09 | 0 | 0 | 0 | 0 | 0 | 1 | -90 | 90 | -0.0077536 | -0.0019353 | 0.0077543 | 0.0019354
120 | 123 | 5.1637 | 1.986 | 5.2111e-09 | 0 | 0 | 0 | 0 | 0 | 1 | -90 | 90 | 0.0030953 | 0.00077263 | -0.0030948 | -0.00077291
123 | 124 | 4.7117 | 1.8122 | 4.755e-09 | 0 | 0 | 0 | 0 | 0 | 1 | -90 | 90 | 0.0018553 | 0.00046227 | -0.0018551 | -0.00046265
124 | 128 | 7.3948 | 2.8441 | 7.4626e-09 | 0 | 0 | 0 | 0 | 0 | 1 | -90 | 90 | 0.0014637 | 0.00036455 | -0.0014635 | -0.00036518
128 | 129 | 2.0075 | 0.7721 | 2.0259e-09 | 0 | 0 | 0 | 0 | 0 | 1 | -90 | 90 | 0.00032992 | 8.2006e-05 | -0.00032991 | -8.2196e-05
128 | 126 | 4.4548 | 1.7134 | 4.4957e-09 | 0 | 0 | 0 | 0 | 0 | 1 | -90 | 90 | 0.0011336 | 0.00028318 | -0.0011336 | -0.00028358
129 | 130 | 5.1276 | 1.9721 | 5.1746e-09 | 0 | 0 | 0 | 0 | 0 | 1 | -90 | 90 | 0.00013889 | 3.4321e-05 | -0.00013889 | -3.481e-05
126 | 125 | 4.0577 | 1.5607 | 4.0949e-09 | 0 | 0 | 0 | 0 | 0 | 1 | -90 | 90 | 0.0010114 | 0.00025298 | -0.0010114 | -0.00025335
125 | 127 | 1.4706 | 0.56562 | 1.4841e-09 | 0 | 0 | 0 | 0 | 0 | 1 | -90 | 90 | 0.00057326 | 0.00014354 | -0.00057326 | -0.00014368