## bus_data
BUS_I | BUS_TYPE | Pd | Qd | Gs | Bs | area | Vm | Va | baseKV | zone | Vmax | Vmin
1 | 1 | 0.0046417 | 0.0011633 | 0 | 0 | 1 | 0.99561 | -0.030784 | 0.4 | 1 | 1.1 | 0.9
2 | 1 | 0.0023532 | 0.00058978 | 0 | 0 | 1 | 0.99551 | -0.031492 | 0.4 | 1 | 1.1 | 0.9
3 | 1 | 0.00082499 | 0.00020676 | 0 | 0 | 1 | 0.99598 | -0.028193 | 0.4 | 1 | 1.1 | 0.9
4 | 1 | 0.0011351 | 0.0002845 | 0 | 0 | 1 | 0.99604 | -0.027718 | 0.4 | 1 | 1.1 | 0.9
5 | 1 | 0.001703 | 0.00042681 | 0 | 0 | 1 | 0.99624 | -0.02635 | 0.4 | 1 | 1.1 | 0.9
6 | 1 | 0.0010434 | 0.0002615 | 0 | 0 | 1 | 0.99669 | -0.023172 | 0.4 | 1 | 1.1 | 0.9
11 | 1 | 0 | 0 | 0 | 0 | 1 | 0.99747 | -0.017687 | 0.4 | 1 | 1.1 | 0.9
12 | 1 | 0 | 0 | 0 | 0 | 1 | 0.99825 | -0.012249 | 0.4 | 1 | 1.1 | 0.9
10 | 1 | 0.040777 | 0.01022 | 0 | 0 | 1 | 0.99562 | -0.030701 | 0.4 | 1 | 1.1 | 0.9
7 | 1 | 0.021977 | 0.005508 | 0 | 0 | 1 | 0.99811 | -0.013225 | 0.4 | 1 | 1.1 | 0.9
8 | 1 | 0.015151 | 0.0037973 | 0 | 0 | 1 | 0.99828 | -0.012034 | 0.4 | 1 | 1.1 | 0.9
9 | 3 | 0.016188 | 0.004057 | 0 | 0 | 1 | 1 | 0 | 0.4 | 1 | 1.1 | 0.9
13 | 1 | 0.08193 | 0.020534 | 0 | 0 | 1 | 0.98745 | -0.087847 | 0.4 | 1 | 1.1 | 0.9

## generator_data
GEN_BUS | PG | QG | QMAX | QMIN | VG | MBASE | GEN_STATUS | PMAX | PMIN
9 | 0.18902 | 0.047542 | 10 | -10 | 1 | 100 | 1 | 10 | 0

## branch_data
F_BUS | T_BUS | BR_R | BR_X | BR_B | RATE_A | RATE_B | RATE_C | TAP | SHIFT | BR_STATUS | ANGMIN | ANGMAX | P_in | Q_in | P_out | Q_out
1 | 2 | 3.8851 | 1.4943 | 3.9208e-09 | 0 | 0 | 0 | 0 | 0 | 1 | -90 | 90 | 0.0023535 | 0.00058948 | -0.0023532 | -0.00058978
1 | 3 | 4.7798 | 1.8384 | 4.8237e-09 | 0 | 0 | 0 | 0 | 0 | 1 | -90 | 90 | -0.0069952 | -0.0017528 | 0.0069977 | 0.0017533
3 | 4 | 0.78475 | 0.30183 | 7.9195e-10 | 0 | 0 | 0 | 0 | 0 | 1 | -90 | 90 | -0.0078227 | -0.00196 | 0.0078232 | 0.0019602
4 | 5 | 1.9729 | 0.75883 | 1.9911e-09 | 0 | 0 | 0 | 0 | 0 | 1 | -90 | 90 | -0.0089583 | -0.0022447 | 0.00896 | 0.0022451
5 | 6 | 3.8528 | 1.4819 | 3.8882e-09 | 0 | 0 | 0 | 0 | 0 | 1 | -90 | 90 | -0.010663 | -0.0026719 | 0.010668 | 0.0026733
6 | 11 | 6.0626 | 2.3318 | 6.1183e-09 | 0 | 0 | 0 | 0 | 0 | 1 | -90 | 90 | -0.011711 | -0.0029348 | 0.01172 | 0.0029376
11 | 12 | 1.3436 | 0.51675 | 1.3559e-09 | 0 | 0 | 0 | 0 | 0 | 1 | -90 | 90 | -0.05257 | -0.013185 | 0.05261 | 0.0132
11 | 10 | 4.1282 | 1.5878 | 4.1661e-09 | 0 | 0 | 0 | 0 | 0 | 1 | -90 | 90 | 0.04085 | 0.010247 | -0.040777 | -0.01022
12 | 9 | 3.0338 | 1.1668 | 3.0616e-09 | 0 | 0 | 0 | 0 | 0 | 1 | -90 | 90 | -0.05261 | -0.0132 | 0.052699 | 0.013234
7 | 8 | 0.70313 | 0.27043 | 7.0958e-10 | 0 | 0 | 0 | 0 | 0 | 1 | -90 | 90 | -0.021977 | -0.005508 | 0.021981 | 0.0055093
8 | 9 | 4.2144 | 1.6209 | 4.2531e-09 | 0 | 0 | 0 | 0 | 0 | 1 | -90 | 90 | -0.037132 | -0.0093066 | 0.037194 | 0.00933
9 | 13 | 13.7903 | 5.3039 | 1.3917e-08 | 0 | 0 | 0 | 0 | 0 | 1 | -90 | 90 | 0.082939 | 0.02092 | -0.08193 | -0.020534