## bus_data
BUS_I | BUS_TYPE | Pd | Qd | Gs | Bs | area | Vm | Va | baseKV | zone | Vmax | Vmin
1 | 1 | 0.010813 | 0.00271 | 0 | 0 | 1 | 0.99483 | -0.035669 | 0.4 | 1 | 1.1 | 0.9
3 | 1 | 0 | 0 | 0 | 0 | 1 | 0.99524 | -0.03275 | 0.4 | 1 | 1.1 | 0.9
7 | 1 | 0 | 0 | 0 | 0 | 1 | 0.98849 | -0.079709 | 0.4 | 1 | 1.1 | 0.9
8 | 3 | 0 | 0 | 0 | 0 | 1 | 1 | 0 | 0.4 | 1 | 1.1 | 0.9
4 | 1 | 0 | 0 | 0 | 0 | 1 | 0.98359 | -0.11413 | 0.4 | 1 | 1.1 | 0.9
30 | 1 | 0.0050193 | 0.001258 | 0 | 0 | 1 | 0.98334 | -0.11594 | 0.4 | 1 | 1.1 | 0.9
5 | 1 | 0 | 0 | 0 | 0 | 1 | 0.98383 | -0.11243 | 0.4 | 1 | 1.1 | 0.9
15 | 1 | 0 | 0 | 0 | 0 | 1 | 0.98348 | -0.11492 | 0.4 | 1 | 1.1 | 0.9
12 | 1 | 0.0028656 | 0.00071818 | 0 | 0 | 1 | 0.9839 | -0.11193 | 0.4 | 1 | 1.1 | 0.9
6 | 1 | 0 | 0 | 0 | 0 | 1 | 0.98403 | -0.11103 | 0.4 | 1 | 1.1 | 0.9
11 | 1 | 0 | 0 | 0 | 0 | 1 | 0.97761 | -0.1565 | 0.4 | 1 | 1.1 | 0.9
19 | 1 | 0.047069 | 0.011797 | 0 | 0 | 1 | 0.98718 | -0.089009 | 0.4 | 1 | 1.1 | 0.9
31 | 1 | 0.0045413 | 0.0011382 | 0 | 0 | 1 | 0.99993 | -0.00050206 | 0.4 | 1 | 1.1 | 0.9
9 | 1 | 0 | 0 | 0 | 0 | 1 | 0.97362 | -0.185 | 0.4 | 1 | 1.1 | 0.9
16 | 1 | 0.07611 | 0.019075 | 0 | 0 | 1 | 0.97222 | -0.19507 | 0.4 | 1 | 1.1 | 0.9
10 | 1 | 0 | 0 | 0 | 0 | 1 | 0.97045 | -0.20787 | 0.4 | 1 | 1.1 | 0.9
18 | 1 | 0 | 0 | 0 | 0 | 1 | 0.97095 | -0.20428 | 0.4 | 1 | 1.1 | 0.9
20 | 1 | 0.0015434 | 0.00038682 | 0 | 0 | 1 | 0.97035 | -0.20859 | 0.4 | 1 | 1.1 | 0.9
29 | 1 | 0.0026905 | 0.0006743 | 0 | 0 | 1 | 0.97755 | -0.15689 | 0.4 | 1 | 1.1 | 0.9
26 | 1 | 0.0071626 | 0.0017951 | 0 | 0 | 1 | 0.97615 | -0.16696 | 0.4 | 1 | 1.1 | 0.9
13 | 1 | 0.00076644 | 0.00019209 | 0 | 0 | 1 | 0.9834 | -0.11549 | 0.4 | 1 | 1.1 | 0.9
17 | 1 | 0 | 0 | 0 | 0 | 1 | 0.9715 | -0.20028 | 0.4 | 1 | 1.1 | 0.9
22 | 1 | 0.0067459 | 0.0016907 | 0 | 0 | 1 | 0.97058 | -0.20694 | 0.4 | 1 | 1.1 | 0.9
21 | 1 | 0.0034163 | 0.0008562 | 0 | 0 | 1 | 0.97029 | -0.20902 | 0.4 | 1 | 1.1 | 0.9
25 | 1 | 0.0073933 | 0.0018529 | 0 | 0 | 1 | 0.97537 | -0.17253 | 0.4 | 1 | 1.1 | 0.9
28 | 1 | 0.0056242 | 0.0014096 | 0 | 0 | 1 | 0.97462 | -0.17792 | 0.4 | 1 | 1.1 | 0.9
27 | 1 | 0.0099791 | 0.002501 | 0 | 0 | 1 | 0.97479 | -0.17667 | 0.4 | 1 | 1.1 | 0.9

## generator_data
GEN_BUS | PG | QG | QMAX | QMIN | VG | MBASE | GEN_STATUS | PMAX | PMIN
8 | 0.19578 | 0.049596 | 10 | -10 | 1 | 100 | 1 | 10 | 0

## branch_data
F_BUS | T_BUS | BR_R | BR_X | BR_B | RATE_A | RATE_B | RATE_C | TAP | SHIFT | BR_STATUS | ANGMIN | ANGMAX | P_in | Q_in | P_out | Q_out
1 | 3 | 3.4809 | 1.3388 | 3.5129e-09 | 0 | 0 | 0 | 0 | 0 | 1 | -90 | 90 | -0.010813 | -0.00271 | 0.010817 | 0.0027113
3 | 7 | 3.4098 | 1.3115 | 1.0323e-08 | 0 | 0 | 0 | 0 | 0 | 1 | -90 | 90 | 0.17954 | 0.045408 | -0.17836 | -0.044955
3 | 8 | 2.2668 | 0.87186 | 6.8629e-09 | 0 | 0 | 0 | 0 | 0 | 1 | -90 | 90 | -0.19036 | -0.048119 | 0.19124 | 0.048458
7 | 19 | 2.5115 | 0.96596 | 2.5345e-09 | 0 | 0 | 0 | 0 | 0 | 1 | -90 | 90 | 0.04713 | 0.01182 | -0.047069 | -0.011797
7 | 6 | 3.0668 | 1.1795 | 9.2847e-09 | 0 | 0 | 0 | 0 | 0 | 1 | -90 | 90 | 0.13123 | 0.033135 | -0.13066 | -0.032915
8 | 31 | 1.4398 | 0.55375 | 1.453e-09 | 0 | 0 | 0 | 0 | 0 | 1 | -90 | 90 | 0.0045417 | 0.0011381 | -0.0045413 | -0.0011382
4 | 30 | 4.537 | 1.745 | 4.5786e-09 | 0 | 0 | 0 | 0 | 0 | 1 | -90 | 90 | 0.0050206 | 0.001258 | -0.0050193 | -0.001258
4 | 5 | 3.6849 | 1.4173 | 3.7187e-09 | 0 | 0 | 0 | 0 | 0 | 1 | -90 | 90 | -0.0057871 | -0.001448 | 0.0057885 | 0.0014481
4 | 15 | 12.7527 | 4.9049 | 1.287e-08 | 0 | 0 | 0 | 0 | 0 | 1 | -90 | 90 | 0.00076658 | 0.00018998 | -0.0007665 | -0.0001912
5 | 12 | 1.0829 | 0.4165 | 1.0928e-09 | 0 | 0 | 0 | 0 | 0 | 1 | -90 | 90 | -0.0057885 | -0.0014481 | 0.0057889 | 0.0014482
15 | 13 | 9.3795 | 3.6075 | 9.4656e-09 | 0 | 0 | 0 | 0 | 0 | 1 | -90 | 90 | 0.0007665 | 0.0001912 | -0.00076644 | -0.00019209
12 | 6 | 1.3174 | 0.50668 | 1.3295e-09 | 0 | 0 | 0 | 0 | 0 | 1 | -90 | 90 | -0.0086545 | -0.0021664 | 0.0086556 | 0.0021667
6 | 11 | 4.7202 | 1.8155 | 1.4291e-08 | 0 | 0 | 0 | 0 | 0 | 1 | -90 | 90 | 0.122 | 0.030748 | -0.12123 | -0.030453
11 | 29 | 1.7846 | 0.68638 | 1.801e-09 | 0 | 0 | 0 | 0 | 0 | 1 | -90 | 90 | 0.0026906 | 0.00067418 | -0.0026905 | -0.0006743
11 | 26 | 4.3087 | 1.6572 | 4.3482e-09 | 0 | 0 | 0 | 0 | 0 | 1 | -90 | 90 | 0.030231 | 0.0075848 | -0.030187 | -0.0075684
11 | 9 | 4.0223 | 1.547 | 1.2178e-08 | 0 | 0 | 0 | 0 | 0 | 1 | -90 | 90 | 0.088308 | 0.022194 | -0.087959 | -0.022061
9 | 16 | 1.4134 | 0.54363 | 4.2792e-09 | 0 | 0 | 0 | 0 | 0 | 1 | -90 | 90 | 0.087959 | 0.022061 | -0.087836 | -0.022014
16 | 17 | 5.4741 | 2.1054 | 5.5244e-09 | 0 | 0 | 0 | 0 | 0 | 1 | -90 | 90 | 0.011726 | 0.0029391 | -0.011718 | -0.0029363
10 | 18 | 8.8868 | 3.418 | 8.9683e-09 | 0 | 0 | 0 | 0 | 0 | 1 | -90 | 90 | -0.0049604 | -0.001243 | 0.0049629 | 0.0012431
10 | 20 | 1.7683 | 0.6801 | 1.7845e-09 | 0 | 0 | 0 | 0 | 0 | 1 | -90 | 90 | 0.0049604 | 0.001243 | -0.0049599 | -0.001243
18 | 22 | 4.8522 | 1.8662 | 4.8967e-09 | 0 | 0 | 0 | 0 | 0 | 1 | -90 | 90 | 0.0067484 | 0.0016912 | -0.0067459 | -0.0016907
18 | 17 | 4.1868 | 1.6103 | 4.2252e-09 | 0 | 0 | 0 | 0 | 0 | 1 | -90 | 90 | -0.011711 | -0.0029343 | 0.011718 | 0.0029363
20 | 21 | 1.5632 | 0.60121 | 1.5775e-09 | 0 | 0 | 0 | 0 | 0 | 1 | -90 | 90 | 0.0034165 | 0.00085613 | -0.0034163 | -0.0008562
26 | 25 | 3.0046 | 1.1556 | 3.0322e-09 | 0 | 0 | 0 | 0 | 0 | 1 | -90 | 90 | 0.023024 | 0.0057733 | -0.023007 | -0.0057667
25 | 27 | 3.2866 | 1.2641 | 3.3168e-09 | 0 | 0 | 0 | 0 | 0 | 1 | -90 | 90 | 0.015613 | 0.0039138 | -0.015604 | -0.0039107
28 | 27 | 2.7565 | 1.0602 | 2.7818e-09 | 0 | 0 | 0 | 0 | 0 | 1 | -90 | 90 | -0.0056242 | -0.0014096 | 0.0056252 | 0.0014097