## bus_data
BUS_I | BUS_TYPE | Pd | Qd | Gs | Bs | area | Vm | Va | baseKV | zone | Vmax | Vmin
1 | 1 | 0.0019235 | 0.00048208 | 0 | 0 | 1 | 0.98835 | -0.082744 | 0.4 | 1 | 1.1 | 0.9
2 | 1 | 0 | 0 | 0 | 0 | 1 | 0.98842 | -0.082192 | 0.4 | 1 | 1.1 | 0.9
3 | 1 | 0.0018586 | 0.00046582 | 0 | 0 | 1 | 0.9894 | -0.075204 | 0.4 | 1 | 1.1 | 0.9
4 | 1 | 0 | 0 | 0 | 0 | 1 | 0.98831 | -0.083034 | 0.4 | 1 | 1.1 | 0.9
17 | 1 | 0.00062371 | 0.00015632 | 0 | 0 | 1 | 0.98987 | -0.071776 | 0.4 | 1 | 1.1 | 0.9
19 | 1 | 0.0006031 | 0.00015115 | 0 | 0 | 1 | 0.9883 | -0.083099 | 0.4 | 1 | 1.1 | 0.9
13 | 1 | 0.00027297 | 6.8412e-05 | 0 | 0 | 1 | 0.9847 | -0.10912 | 0.4 | 1 | 1.1 | 0.9
5 | 1 | 0.00017862 | 4.4765e-05 | 0 | 0 | 1 | 0.99635 | -0.025727 | 0.4 | 1 | 1.1 | 0.9
6 | 1 | 0 | 0 | 0 | 0 | 1 | 0.99674 | -0.022946 | 0.4 | 1 | 1.1 | 0.9
7 | 1 | 0 | 0 | 0 | 0 | 1 | 0.99588 | -0.029027 | 0.4 | 1 | 1.1 | 0.9
8 | 1 | 0.00051479 | 0.00012902 | 0 | 0 | 1 | 0.99672 | -0.023125 | 0.4 | 1 | 1.1 | 0.9
9 | 1 | 0.00015282 | 3.83e-05 | 0 | 0 | 1 | 0.99943 | -0.0040054 | 0.4 | 1 | 1.1 | 0.9
10 | 1 | 7.1049e-05 | 1.7807e-05 | 0 | 0 | 1 | 0.99574 | -0.030016 | 0.4 | 1 | 1.1 | 0.9
11 | 1 | 0.00028133 | 7.0509e-05 | 0 | 0 | 1 | 0.99577 | -0.029819 | 0.4 | 1 | 1.1 | 0.9
12 | 3 | 0 | 0 | 0 | 0 | 1 | 1 | 0 | 0.4 | 1 | 1.1 | 0.9
14 | 1 | 0.0015721 | 0.00039402 | 0 | 0 | 1 | 0.99446 | -0.039074 | 0.4 | 1 | 1.1 | 0.9
26 | 1 | 0 | 0 | 0 | 0 | 1 | 0.99568 | -0.03045 | 0.4 | 1 | 1.1 | 0.9
46 | 1 | 0.0012879 | 0.00032279 | 0 | 0 | 1 | 0.98119 | -0.13447 | 0.4 | 1 | 1.1 | 0.9
15 | 1 | 0.00076463 | 0.00019163 | 0 | 0 | 1 | 0.99377 | -0.04397 | 0.4 | 1 | 1.1 | 0.9
16 | 1 | 0.0024225 | 0.00060713 | 0 | 0 | 1 | 0.99364 | -0.044903 | 0.4 | 1 | 1.1 | 0.9
20 | 1 | 0 | 0 | 0 | 0 | 1 | 0.99357 | -0.04542 | 0.4 | 1 | 1.1 | 0.9
18 | 1 | 0 | 0 | 0 | 0 | 1 | 0.99065 | -0.066203 | 0.4 | 1 | 1.1 | 0.9
21 | 1 | 0.00087255 | 0.00021868 | 0 | 0 | 1 | 0.99396 | -0.04268 | 0.4 | 1 | 1.1 | 0.9
22 | 1 | 0.0021344 | 0.00053492 | 0 | 0 | 1 | 0.9938 | -0.0438 | 0.4 | 1 | 1.1 | 0.9
23 | 1 | 0 | 0 | 0 | 0 | 1 | 0.99451 | -0.03875 | 0.4 | 1 | 1.1 | 0.9
24 | 1 | 0.00020528 | 5.1447e-05 | 0 | 0 | 1 | 0.99565 | -0.030677 | 0.4 | 1 | 1.1 | 0.9
25 | 1 | 0.00015103 | 3.7852e-05 | 0 | 0 | 1 | 0.99568 | -0.030482 | 0.4 | 1 | 1.1 | 0.9
32 | 1 | 0.00047224 | 0.00011835 | 0 | 0 | 1 | 0.98001 | -0.1431 | 0.4 | 1 | 1.1 | 0.9
33 | 1 | 5.9425e-05 | 1.4893e-05 | 0 | 0 | 1 | 0.98002 | -0.14304 | 0.4 | 1 | 1.1 | 0.9
202 | 1 | 0.0015797 | 0.00039591 | 0 | 0 | 1 | 0.98029 | -0.14106 | 0.4 | 1 | 1.1 | 0.9
47 | 1 | 0.0018144 | 0.00045472 | 0 | 0 | 1 | 0.98117 | -0.13463 | 0.4 | 1 | 1.1 | 0.9

## generator_data
GEN_BUS | PG | QG | QMAX | QMIN | VG | MBASE | GEN_STATUS | PMAX | PMIN
12 | 0.020026 | 0.0050111 | 10 | -10 | 1 | 100 | 1 | 10 | 0

## branch_data
F_BUS | T_BUS | BR_R | BR_X | BR_B | RATE_A | RATE_B | RATE_C | TAP | SHIFT | BR_STATUS | ANGMIN | ANGMAX | P_in | Q_in | P_out | Q_out
1 | 2 | 3.6486 | 1.4033 | 3.6821e-09 | 0 | 0 | 0 | 0 | 0 | 1 | -90 | 90 | -0.0019235 | -0.00048208 | 0.0019237 | 0.00048177
2 | 3 | 10.894 | 4.19 | 1.0994e-08 | 0 | 0 | 0 | 0 | 0 | 1 | -90 | 90 | -0.0080537 | -0.0020032 | 0.0080614 | 0.0020051
2 | 4 | 1.7163 | 0.6601 | 1.732e-09 | 0 | 0 | 0 | 0 | 0 | 1 | -90 | 90 | 0.0061301 | 0.0015215 | -0.0061294 | -0.0015214
3 | 17 | 4.3576 | 1.676 | 4.3975e-09 | 0 | 0 | 0 | 0 | 0 | 1 | -90 | 90 | -0.0099201 | -0.0024709 | 0.0099247 | 0.0024723
4 | 19 | 1.376 | 0.52921 | 1.3886e-09 | 0 | 0 | 0 | 0 | 0 | 1 | -90 | 90 | 0.0006031 | 0.00015102 | -0.0006031 | -0.00015115
4 | 13 | 58.9017 | 22.6545 | 5.9442e-08 | 0 | 0 | 0 | 0 | 0 | 1 | -90 | 90 | 0.0055263 | 0.0013703 | -0.0055067 | -0.0013686
17 | 18 | 6.6757 | 2.5676 | 6.737e-09 | 0 | 0 | 0 | 0 | 0 | 1 | -90 | 90 | -0.010548 | -0.0026286 | 0.010556 | 0.002631
13 | 46 | 60.2271 | 23.1643 | 6.078e-08 | 0 | 0 | 0 | 0 | 0 | 1 | -90 | 90 | 0.0052337 | 0.0013002 | -0.0052157 | -0.0012991
5 | 6 | 1.8542 | 0.71315 | 1.8712e-09 | 0 | 0 | 0 | 0 | 0 | 1 | -90 | 90 | -0.019288 | -0.0048189 | 0.019295 | 0.0048216
5 | 7 | 2.2194 | 0.8536 | 2.2397e-09 | 0 | 0 | 0 | 0 | 0 | 1 | -90 | 90 | 0.019109 | 0.0047742 | -0.0191 | -0.0047711
6 | 8 | 4.479 | 1.7227 | 4.5201e-09 | 0 | 0 | 0 | 0 | 0 | 1 | -90 | 90 | 0.0005148 | 0.00012857 | -0.00051479 | -0.00012902
6 | 9 | 12.3352 | 4.7443 | 1.2448e-08 | 0 | 0 | 0 | 0 | 0 | 1 | -90 | 90 | -0.01981 | -0.0049502 | 0.019862 | 0.0049688
7 | 10 | 0.82296 | 0.31652 | 8.3051e-10 | 0 | 0 | 0 | 0 | 0 | 1 | -90 | 90 | 0.01545 | 0.003862 | -0.015448 | -0.0038612
7 | 11 | 2.7679 | 1.0646 | 2.7933e-09 | 0 | 0 | 0 | 0 | 0 | 1 | -90 | 90 | 0.0036506 | 0.0009091 | -0.0036502 | -0.00090922
9 | 12 | 2.5964 | 0.99863 | 2.6203e-09 | 0 | 0 | 0 | 0 | 0 | 1 | -90 | 90 | -0.020015 | -0.0050071 | 0.020026 | 0.0050111
10 | 14 | 7.5611 | 2.9081 | 7.6305e-09 | 0 | 0 | 0 | 0 | 0 | 1 | -90 | 90 | 0.015377 | 0.0038434 | -0.015358 | -0.0038368
11 | 26 | 2.3913 | 0.91971 | 2.4132e-09 | 0 | 0 | 0 | 0 | 0 | 1 | -90 | 90 | 0.0033689 | 0.00083871 | -0.0033686 | -0.00083884
14 | 15 | 4.5427 | 1.7472 | 4.5843e-09 | 0 | 0 | 0 | 0 | 0 | 1 | -90 | 90 | 0.013785 | 0.0034428 | -0.013776 | -0.0034397
26 | 24 | 0.90152 | 0.34674 | 9.0979e-10 | 0 | 0 | 0 | 0 | 0 | 1 | -90 | 90 | 0.0032176 | 0.00080126 | -0.0032175 | -0.00080131
26 | 25 | 2.7422 | 1.0547 | 2.7673e-09 | 0 | 0 | 0 | 0 | 0 | 1 | -90 | 90 | 0.00015103 | 3.7578e-05 | -0.00015103 | -3.7852e-05
46 | 47 | 1.1075 | 0.42595 | 1.1176e-09 | 0 | 0 | 0 | 0 | 0 | 1 | -90 | 90 | 0.0018144 | 0.00045463 | -0.0018143 | -0.00045472
46 | 202 | 38.257 | 14.7142 | 3.8608e-08 | 0 | 0 | 0 | 0 | 0 | 1 | -90 | 90 | 0.0021134 | 0.00052171 | -0.0021115 | -0.0005247
15 | 16 | 0.91555 | 0.35213 | 9.2395e-10 | 0 | 0 | 0 | 0 | 0 | 1 | -90 | 90 | 0.013011 | 0.0032481 | -0.01301 | -0.0032475
16 | 20 | 0.62212 | 0.23928 | 6.2782e-10 | 0 | 0 | 0 | 0 | 0 | 1 | -90 | 90 | 0.010587 | 0.0026404 | -0.010587 | -0.0026401
20 | 18 | 24.9608 | 9.6003 | 2.519e-08 | 0 | 0 | 0 | 0 | 0 | 1 | -90 | 90 | 0.010587 | 0.0026401 | -0.010556 | -0.002631
21 | 22 | 6.7445 | 2.5941 | 6.8064e-09 | 0 | 0 | 0 | 0 | 0 | 1 | -90 | 90 | 0.0021347 | 0.00053437 | -0.0021344 | -0.00053492
21 | 23 | 16.7652 | 6.4481 | 1.6919e-08 | 0 | 0 | 0 | 0 | 0 | 1 | -90 | 90 | -0.0030072 | -0.00075306 | 0.0030089 | 0.00075201
23 | 24 | 34.2819 | 13.1854 | 3.4597e-08 | 0 | 0 | 0 | 0 | 0 | 1 | -90 | 90 | -0.0030089 | -0.00075201 | 0.0030122 | 0.00074987
32 | 33 | 1.464 | 0.56309 | 1.4775e-09 | 0 | 0 | 0 | 0 | 0 | 1 | -90 | 90 | -0.00047223 | -0.00011835 | 0.00047224 | 0.00011821
33 | 202 | 45.0501 | 17.327 | 4.5463e-08 | 0 | 0 | 0 | 0 | 0 | 1 | -90 | 90 | -0.00053166 | -0.00013311 | 0.0005318 | 0.00012879