## bus_data
BUS_I | BUS_TYPE | Pd | Qd | Gs | Bs | area | Vm | Va | baseKV | zone | Vmax | Vmin
129 | 1 | 0 | 0 | 0 | 0 | 1 | 0.99247 | -0.053114 | 0.4 | 1 | 1.1 | 0.9
101 | 1 | 0 | 0 | 0 | 0 | 1 | 0.99256 | -0.052517 | 0.4 | 1 | 1.1 | 0.9
191 | 1 | 0 | 0 | 0 | 0 | 1 | 0.99174 | -0.058334 | 0.4 | 1 | 1.1 | 0.9
189 | 1 | 0.00034132 | 8.5544e-05 | 0 | 0 | 1 | 0.99246 | -0.053247 | 0.4 | 1 | 1.1 | 0.9
130 | 1 | 0 | 0 | 0 | 0 | 1 | 0.99134 | -0.061183 | 0.4 | 1 | 1.1 | 0.9
131 | 1 | 0 | 0 | 0 | 0 | 1 | 0.9918 | -0.057897 | 0.4 | 1 | 1.1 | 0.9
178 | 1 | 0.00018255 | 4.5751e-05 | 0 | 0 | 1 | 0.99125 | -0.061854 | 0.4 | 1 | 1.1 | 0.9
190 | 1 | 0.00038889 | 9.7464e-05 | 0 | 0 | 1 | 0.99235 | -0.054002 | 0.4 | 1 | 1.1 | 0.9
132 | 1 | 0.00072741 | 0.00018231 | 0 | 0 | 1 | 0.99845 | -0.010925 | 0.4 | 1 | 1.1 | 0.9
106 | 1 | 0.00068225 | 0.00017099 | 0 | 0 | 1 | 0.99843 | -0.011087 | 0.4 | 1 | 1.1 | 0.9
133 | 1 | 0.00020398 | 5.1122e-05 | 0 | 0 | 1 | 0.99848 | -0.010743 | 0.4 | 1 | 1.1 | 0.9
60 | 1 | 0 | 0 | 0 | 0 | 1 | 0.99881 | -0.0084183 | 0.4 | 1 | 1.1 | 0.9
179 | 1 | 0 | 0 | 0 | 0 | 1 | 0.99098 | -0.063746 | 0.4 | 1 | 1.1 | 0.9
177 | 1 | 0.00065716 | 0.0001647 | 0 | 0 | 1 | 0.99107 | -0.06315 | 0.4 | 1 | 1.1 | 0.9
180 | 1 | 0.0002078 | 5.2079e-05 | 0 | 0 | 1 | 0.99094 | -0.064031 | 0.4 | 1 | 1.1 | 0.9
181 | 1 | 0.00029892 | 7.4918e-05 | 0 | 0 | 1 | 0.99082 | -0.064928 | 0.4 | 1 | 1.1 | 0.9
186 | 1 | 0.00027557 | 6.9065e-05 | 0 | 0 | 1 | 0.99093 | -0.064148 | 0.4 | 1 | 1.1 | 0.9
138 | 1 | 0.00061514 | 0.00015417 | 0 | 0 | 1 | 0.99835 | -0.011617 | 0.4 | 1 | 1.1 | 0.9
91 | 1 | 0 | 0 | 0 | 0 | 1 | 0.99882 | -0.0082943 | 0.4 | 1 | 1.1 | 0.9
75 | 1 | 0.001944 | 0.00048722 | 0 | 0 | 1 | 0.99833 | -0.011707 | 0.4 | 1 | 1.1 | 0.9
199 | 1 | 0.0010533 | 0.00026399 | 0 | 0 | 1 | 0.99074 | -0.065468 | 0.4 | 1 | 1.1 | 0.9
144 | 1 | 0.00082595 | 0.000207 | 0 | 0 | 1 | 0.99797 | -0.01426 | 0.4 | 1 | 1.1 | 0.9
76 | 1 | 0 | 0 | 0 | 0 | 1 | 0.99798 | -0.014151 | 0.4 | 1 | 1.1 | 0.9
27 | 1 | 0.00021488 | 5.3855e-05 | 0 | 0 | 1 | 0.9861 | -0.098582 | 0.4 | 1 | 1.1 | 0.9
28 | 1 | 0.0016623 | 0.0004166 | 0 | 0 | 1 | 0.98626 | -0.097437 | 0.4 | 1 | 1.1 | 0.9
29 | 1 | 0.00048663 | 0.00012196 | 0 | 0 | 1 | 0.98604 | -0.098984 | 0.4 | 1 | 1.1 | 0.9
30 | 1 | 0 | 0 | 0 | 0 | 1 | 0.98679 | -0.093694 | 0.4 | 1 | 1.1 | 0.9
31 | 1 | 0.00059429 | 0.00014894 | 0 | 0 | 1 | 0.98603 | -0.099098 | 0.4 | 1 | 1.1 | 0.9
35 | 1 | 0 | 0 | 0 | 0 | 1 | 0.98669 | -0.094416 | 0.4 | 1 | 1.1 | 0.9
56 | 1 | 0 | 0 | 0 | 0 | 1 | 0.98938 | -0.075162 | 0.4 | 1 | 1.1 | 0.9
49 | 1 | 0.0010353 | 0.00025946 | 0 | 0 | 1 | 0.98597 | -0.099503 | 0.4 | 1 | 1.1 | 0.9
185 | 1 | 0 | 0 | 0 | 0 | 1 | 0.99029 | -0.068691 | 0.4 | 1 | 1.1 | 0.9
183 | 1 | 0.0011347 | 0.00028438 | 0 | 0 | 1 | 0.99011 | -0.069986 | 0.4 | 1 | 1.1 | 0.9
196 | 1 | 0.00048035 | 0.00012039 | 0 | 0 | 1 | 0.99048 | -0.067358 | 0.4 | 1 | 1.1 | 0.9
51 | 1 | 0.00076318 | 0.00019127 | 0 | 0 | 1 | 0.98666 | -0.094611 | 0.4 | 1 | 1.1 | 0.9
36 | 1 | 0.00076866 | 0.00019264 | 0 | 0 | 1 | 0.99502 | -0.035026 | 0.4 | 1 | 1.1 | 0.9
37 | 1 | 0.0015028 | 0.00037663 | 0 | 0 | 1 | 0.99496 | -0.03549 | 0.4 | 1 | 1.1 | 0.9
38 | 1 | 0 | 0 | 0 | 0 | 1 | 0.9952 | -0.033784 | 0.4 | 1 | 1.1 | 0.9
39 | 3 | 0.0016795 | 0.00042091 | 0 | 0 | 1 | 1 | 0 | 0.4 | 1 | 1.1 | 0.9
40 | 1 | 0.00069554 | 0.00017432 | 0 | 0 | 1 | 0.99431 | -0.0401 | 0.4 | 1 | 1.1 | 0.9
57 | 1 | 0.0035872 | 0.00089903 | 0 | 0 | 1 | 0.99945 | -0.0038865 | 0.4 | 1 | 1.1 | 0.9
55 | 1 | 0 | 0 | 0 | 0 | 1 | 0.99326 | -0.047562 | 0.4 | 1 | 1.1 | 0.9
41 | 1 | 0.00014117 | 3.5379e-05 | 0 | 0 | 1 | 0.98934 | -0.07544 | 0.4 | 1 | 1.1 | 0.9
42 | 1 | 0.0004162 | 0.00010431 | 0 | 0 | 1 | 0.98934 | -0.075455 | 0.4 | 1 | 1.1 | 0.9
43 | 1 | 0.0001564 | 3.9197e-05 | 0 | 0 | 1 | 0.98935 | -0.075419 | 0.4 | 1 | 1.1 | 0.9
44 | 1 | 0.00014659 | 3.6738e-05 | 0 | 0 | 1 | 0.98933 | -0.075525 | 0.4 | 1 | 1.1 | 0.9
45 | 1 | 0.00068056 | 0.00017056 | 0 | 0 | 1 | 0.98937 | -0.075227 | 0.4 | 1 | 1.1 | 0.9
48 | 1 | 0.00019266 | 4.8286e-05 | 0 | 0 | 1 | 0.98932 | -0.075588 | 0.4 | 1 | 1.1 | 0.9
193 | 1 | 0.0024474 | 0.00061337 | 0 | 0 | 1 | 0.99157 | -0.0595 | 0.4 | 1 | 1.1 | 0.9
50 | 1 | 0.00038787 | 9.721e-05 | 0 | 0 | 1 | 0.98595 | -0.099649 | 0.4 | 1 | 1.1 | 0.9
52 | 1 | 0.00015764 | 3.9507e-05 | 0 | 0 | 1 | 0.99035 | -0.068257 | 0.4 | 1 | 1.1 | 0.9
53 | 1 | 0 | 0 | 0 | 0 | 1 | 0.99036 | -0.068199 | 0.4 | 1 | 1.1 | 0.9
54 | 1 | 0.00086607 | 0.00021706 | 0 | 0 | 1 | 0.99015 | -0.069649 | 0.4 | 1 | 1.1 | 0.9
66 | 1 | 0.0011621 | 0.00029124 | 0 | 0 | 1 | 0.99295 | -0.049769 | 0.4 | 1 | 1.1 | 0.9
58 | 1 | 0 | 0 | 0 | 0 | 1 | 0.99929 | -0.0049675 | 0.4 | 1 | 1.1 | 0.9
59 | 1 | 0.0010145 | 0.00025425 | 0 | 0 | 1 | 0.99906 | -0.0066341 | 0.4 | 1 | 1.1 | 0.9
182 | 1 | 0.00023975 | 6.0087e-05 | 0 | 0 | 1 | 0.9901 | -0.070029 | 0.4 | 1 | 1.1 | 0.9
184 | 1 | 0.00021436 | 5.3723e-05 | 0 | 0 | 1 | 0.9901 | -0.070046 | 0.4 | 1 | 1.1 | 0.9
188 | 1 | 0 | 0 | 0 | 0 | 1 | 0.99068 | -0.065877 | 0.4 | 1 | 1.1 | 0.9
72 | 1 | 0.0028048 | 0.00070295 | 0 | 0 | 1 | 0.99803 | -0.013839 | 0.4 | 1 | 1.1 | 0.9
73 | 1 | 0.00088163 | 0.00022096 | 0 | 0 | 1 | 0.99821 | -0.012575 | 0.4 | 1 | 1.1 | 0.9
74 | 1 | 0.0004676 | 0.00011719 | 0 | 0 | 1 | 0.99799 | -0.014121 | 0.4 | 1 | 1.1 | 0.9
192 | 1 | 0.0017308 | 0.00043377 | 0 | 0 | 1 | 0.99156 | -0.059571 | 0.4 | 1 | 1.1 | 0.9
194 | 1 | 0.00028327 | 7.0994e-05 | 0 | 0 | 1 | 0.9915 | -0.060026 | 0.4 | 1 | 1.1 | 0.9
195 | 1 | 0.00026499 | 6.6413e-05 | 0 | 0 | 1 | 0.9915 | -0.060048 | 0.4 | 1 | 1.1 | 0.9
87 | 1 | 0.0025613 | 0.00064192 | 0 | 0 | 1 | 0.99839 | -0.011281 | 0.4 | 1 | 1.1 | 0.9
88 | 1 | 0.00061897 | 0.00015513 | 0 | 0 | 1 | 0.99837 | -0.011435 | 0.4 | 1 | 1.1 | 0.9
89 | 1 | 0 | 0 | 0 | 0 | 1 | 0.99852 | -0.01042 | 0.4 | 1 | 1.1 | 0.9
104 | 1 | 0.00023226 | 5.821e-05 | 0 | 0 | 1 | 0.99836 | -0.011564 | 0.4 | 1 | 1.1 | 0.9
105 | 1 | 0.00037082 | 9.2937e-05 | 0 | 0 | 1 | 0.99836 | -0.011548 | 0.4 | 1 | 1.1 | 0.9

## generator_data
GEN_BUS | PG | QG | QMAX | QMIN | VG | MBASE | GEN_STATUS | PMAX | PMIN
39 | 0.041683 | 0.010439 | 10 | -10 | 1 | 100 | 1 | 10 | 0

## branch_data
F_BUS | T_BUS | BR_R | BR_X | BR_B | RATE_A | RATE_B | RATE_C | TAP | SHIFT | BR_STATUS | ANGMIN | ANGMAX | P_in | Q_in | P_out | Q_out
129 | 101 | 0.74477 | 0.28645 | 7.516e-10 | 0 | 0 | 0 | 0 | 0 | 1 | -90 | 90 | -0.010214 | -0.0025505 | 0.010215 | 0.0025508
129 | 191 | 14.1103 | 5.427 | 1.424e-08 | 0 | 0 | 0 | 0 | 0 | 1 | -90 | 90 | 0.0047306 | 0.0011833 | -0.0047272 | -0.0011834
129 | 189 | 0.30742 | 0.11824 | 3.1024e-10 | 0 | 0 | 0 | 0 | 0 | 1 | -90 | 90 | 0.0054835 | 0.0013673 | -0.0054834 | -0.0013672
101 | 66 | 3.4299 | 1.3192 | 3.4614e-09 | 0 | 0 | 0 | 0 | 0 | 1 | -90 | 90 | -0.010215 | -0.0025508 | 0.010219 | 0.0025519
191 | 193 | 3.1537 | 1.213 | 3.1826e-09 | 0 | 0 | 0 | 0 | 0 | 1 | -90 | 90 | 0.0047272 | 0.0011834 | -0.0047264 | -0.0011834
189 | 190 | 1.8662 | 0.71777 | 1.8833e-09 | 0 | 0 | 0 | 0 | 0 | 1 | -90 | 90 | 0.005142 | 0.0012817 | -0.0051415 | -0.0012817
130 | 131 | 8.7801 | 3.377 | 8.8607e-09 | 0 | 0 | 0 | 0 | 0 | 1 | -90 | 90 | -0.0047479 | -0.0011843 | 0.0047501 | 0.0011843
130 | 178 | 1.7911 | 0.68889 | 1.8076e-09 | 0 | 0 | 0 | 0 | 0 | 1 | -90 | 90 | 0.0047479 | 0.0011843 | -0.0047475 | -0.0011843
131 | 190 | 10.4027 | 4.001 | 1.0498e-08 | 0 | 0 | 0 | 0 | 0 | 1 | -90 | 90 | -0.0047501 | -0.0011843 | 0.0047526 | 0.0011842
178 | 177 | 3.6031 | 1.3858 | 3.6361e-09 | 0 | 0 | 0 | 0 | 0 | 1 | -90 | 90 | 0.004565 | 0.0011386 | -0.0045641 | -0.0011386
132 | 106 | 1.622 | 0.62384 | 1.6369e-09 | 0 | 0 | 0 | 0 | 0 | 1 | -90 | 90 | 0.0012854 | 0.00032092 | -0.0012854 | -0.00032107
132 | 133 | 1.1694 | 0.44978 | 1.1802e-09 | 0 | 0 | 0 | 0 | 0 | 1 | -90 | 90 | -0.0020128 | -0.00050323 | 0.0020129 | 0.00050313
106 | 105 | 9.8615 | 3.7929 | 9.952e-09 | 0 | 0 | 0 | 0 | 0 | 1 | -90 | 90 | 0.00060312 | 0.00015008 | -0.00060308 | -0.00015106
133 | 60 | 13.529 | 5.2035 | 1.3653e-08 | 0 | 0 | 0 | 0 | 0 | 1 | -90 | 90 | -0.0022168 | -0.00055425 | 0.0022176 | 0.00055316
60 | 58 | 19.9882 | 7.6877 | 2.0172e-08 | 0 | 0 | 0 | 0 | 0 | 1 | -90 | 90 | -0.0022176 | -0.00055316 | 0.0022186 | 0.00055155
179 | 177 | 1.9303 | 0.74243 | 1.948e-09 | 0 | 0 | 0 | 0 | 0 | 1 | -90 | 90 | -0.0039067 | -0.000974 | 0.003907 | 0.00097393
179 | 180 | 7.4405 | 2.8617 | 7.5088e-09 | 0 | 0 | 0 | 0 | 0 | 1 | -90 | 90 | 0.00048339 | 0.00011988 | -0.00048337 | -0.00012061
179 | 181 | 4.3849 | 1.6865 | 4.4251e-09 | 0 | 0 | 0 | 0 | 0 | 1 | -90 | 90 | 0.0034233 | 0.00085412 | -0.0034227 | -0.00085434
180 | 186 | 5.3864 | 2.0717 | 5.4358e-09 | 0 | 0 | 0 | 0 | 0 | 1 | -90 | 90 | 0.00027558 | 6.8533e-05 | -0.00027557 | -6.9065e-05
181 | 199 | 2.1909 | 0.84264 | 2.211e-09 | 0 | 0 | 0 | 0 | 0 | 1 | -90 | 90 | 0.0031238 | 0.00077942 | -0.0031236 | -0.00077955
138 | 91 | 5.7159 | 2.1984 | 5.7684e-09 | 0 | 0 | 0 | 0 | 0 | 1 | -90 | 90 | -0.0075406 | -0.0018889 | 0.0075441 | 0.0018897
138 | 75 | 0.1683 | 0.064732 | 1.6985e-10 | 0 | 0 | 0 | 0 | 0 | 1 | -90 | 90 | 0.0069255 | 0.0017347 | -0.0069254 | -0.0017347
91 | 59 | 2.0083 | 0.77243 | 2.0267e-09 | 0 | 0 | 0 | 0 | 0 | 1 | -90 | 90 | -0.010726 | -0.0026857 | 0.010728 | 0.0026864
91 | 89 | 8.6592 | 3.3304 | 8.7386e-09 | 0 | 0 | 0 | 0 | 0 | 1 | -90 | 90 | 0.0031816 | 0.00079601 | -0.0031806 | -0.00079652
75 | 73 | 2.2594 | 0.86902 | 2.2802e-09 | 0 | 0 | 0 | 0 | 0 | 1 | -90 | 90 | 0.0049814 | 0.0012475 | -0.0049808 | -0.0012475
199 | 188 | 2.4996 | 0.96139 | 2.5226e-09 | 0 | 0 | 0 | 0 | 0 | 1 | -90 | 90 | 0.0020703 | 0.00051556 | -0.0020701 | -0.00051577
144 | 76 | 1.7105 | 0.65787 | 1.7261e-09 | 0 | 0 | 0 | 0 | 0 | 1 | -90 | 90 | -0.00082595 | -0.000207 | 0.00082596 | 0.00020683
76 | 74 | 0.47983 | 0.18455 | 4.8423e-10 | 0 | 0 | 0 | 0 | 0 | 1 | -90 | 90 | -0.00082596 | -0.00020683 | 0.00082596 | 0.00020679
27 | 28 | 5.3131 | 2.0435 | 5.3619e-09 | 0 | 0 | 0 | 0 | 0 | 1 | -90 | 90 | -0.0027192 | -0.00068044 | 0.0027196 | 0.00068009
27 | 29 | 2.0258 | 0.77914 | 2.0444e-09 | 0 | 0 | 0 | 0 | 0 | 1 | -90 | 90 | 0.0025043 | 0.00062659 | -0.0025042 | -0.00062673
28 | 30 | 10.7908 | 4.1503 | 1.089e-08 | 0 | 0 | 0 | 0 | 0 | 1 | -90 | 90 | -0.0043819 | -0.0010967 | 0.0043841 | 0.0010965
29 | 31 | 0.71456 | 0.27483 | 7.2112e-10 | 0 | 0 | 0 | 0 | 0 | 1 | -90 | 90 | 0.0020175 | 0.00050477 | -0.0020175 | -0.00050483
30 | 35 | 11.8867 | 4.5718 | 1.1996e-08 | 0 | 0 | 0 | 0 | 0 | 1 | -90 | 90 | 0.00076327 | 0.00018982 | -0.00076319 | -0.00019096
30 | 56 | 45.3933 | 17.459 | 4.581e-08 | 0 | 0 | 0 | 0 | 0 | 1 | -90 | 90 | -0.0051474 | -0.0012863 | 0.0051605 | 0.0012869
31 | 49 | 3.5959 | 1.383 | 3.6289e-09 | 0 | 0 | 0 | 0 | 0 | 1 | -90 | 90 | 0.0014232 | 0.00035589 | -0.0014231 | -0.00035621
35 | 51 | 3.239 | 1.2458 | 3.2687e-09 | 0 | 0 | 0 | 0 | 0 | 1 | -90 | 90 | 0.00076319 | 0.00019096 | -0.00076317 | -0.00019127
56 | 45 | 0.47487 | 0.18264 | 4.7923e-10 | 0 | 0 | 0 | 0 | 0 | 1 | -90 | 90 | 0.0017336 | 0.0004335 | -0.0017336 | -0.00043354
56 | 54 | 10.1163 | 3.8909 | 1.0209e-08 | 0 | 0 | 0 | 0 | 0 | 1 | -90 | 90 | -0.0068941 | -0.0017204 | 0.0068994 | 0.0017214
49 | 50 | 4.7492 | 1.8266 | 4.7928e-09 | 0 | 0 | 0 | 0 | 0 | 1 | -90 | 90 | 0.00038788 | 9.6747e-05 | -0.00038787 | -9.721e-05
185 | 183 | 10.3714 | 3.989 | 1.0467e-08 | 0 | 0 | 0 | 0 | 0 | 1 | -90 | 90 | 0.0015891 | 0.00039705 | -0.0015888 | -0.00039797
185 | 196 | 10.6356 | 4.0906 | 1.0733e-08 | 0 | 0 | 0 | 0 | 0 | 1 | -90 | 90 | -0.0015891 | -0.00039705 | 0.0015894 | 0.00039611
183 | 182 | 1.2121 | 0.46621 | 1.2233e-09 | 0 | 0 | 0 | 0 | 0 | 1 | -90 | 90 | 0.00045411 | 0.00011359 | -0.00045411 | -0.00011371
196 | 188 | 9.055 | 3.4827 | 9.1381e-09 | 0 | 0 | 0 | 0 | 0 | 1 | -90 | 90 | -0.0020697 | -0.0005165 | 0.0020701 | 0.00051577
36 | 37 | 3.9826 | 1.5318 | 4.0192e-09 | 0 | 0 | 0 | 0 | 0 | 1 | -90 | 90 | 0.0015029 | 0.00037627 | -0.0015028 | -0.00037663
36 | 38 | 7.0308 | 2.7041 | 7.0953e-09 | 0 | 0 | 0 | 0 | 0 | 1 | -90 | 90 | -0.0022715 | -0.00056892 | 0.0022719 | 0.00056836
38 | 39 | 19.5072 | 7.5028 | 1.9686e-08 | 0 | 0 | 0 | 0 | 0 | 1 | -90 | 90 | -0.022336 | -0.0055836 | 0.022441 | 0.0056218
38 | 40 | 4.0377 | 1.553 | 4.0748e-09 | 0 | 0 | 0 | 0 | 0 | 1 | -90 | 90 | 0.020064 | 0.0050152 | -0.020047 | -0.0050089
39 | 57 | 2.8744 | 1.1055 | 2.9008e-09 | 0 | 0 | 0 | 0 | 0 | 1 | -90 | 90 | 0.017563 | 0.0043961 | -0.017553 | -0.0043928
40 | 55 | 4.9317 | 1.8968 | 4.977e-09 | 0 | 0 | 0 | 0 | 0 | 1 | -90 | 90 | 0.019351 | 0.0048346 | -0.019331 | -0.0048275
57 | 58 | 1.0035 | 0.38597 | 1.0127e-09 | 0 | 0 | 0 | 0 | 0 | 1 | -90 | 90 | 0.013966 | 0.0034938 | -0.013964 | -0.0034931
55 | 66 | 2.4762 | 0.95239 | 2.4989e-09 | 0 | 0 | 0 | 0 | 0 | 1 | -90 | 90 | 0.011384 | 0.0028442 | -0.011381 | -0.0028432
55 | 53 | 33.0598 | 12.7153 | 3.3363e-08 | 0 | 0 | 0 | 0 | 0 | 1 | -90 | 90 | 0.0079471 | 0.0019832 | -0.0079246 | -0.0019779
41 | 42 | 0.24764 | 0.095247 | 2.4992e-10 | 0 | 0 | 0 | 0 | 0 | 1 | -90 | 90 | 0.00075545 | 0.00018865 | -0.00075545 | -0.00018867
41 | 43 | 0.30056 | 0.1156 | 3.0331e-10 | 0 | 0 | 0 | 0 | 0 | 1 | -90 | 90 | -0.00089662 | -0.00022403 | 0.00089662 | 0.000224
42 | 44 | 2.5777 | 0.99142 | 2.6013e-09 | 0 | 0 | 0 | 0 | 0 | 1 | -90 | 90 | 0.00033925 | 8.4362e-05 | -0.00033925 | -8.4616e-05
43 | 45 | 2.3182 | 0.89161 | 2.3395e-09 | 0 | 0 | 0 | 0 | 0 | 1 | -90 | 90 | -0.001053 | -0.0002632 | 0.001053 | 0.00026298
44 | 48 | 4.1361 | 1.5908 | 4.174e-09 | 0 | 0 | 0 | 0 | 0 | 1 | -90 | 90 | 0.00019266 | 4.7878e-05 | -0.00019266 | -4.8286e-05
193 | 192 | 0.39504 | 0.15194 | 3.9866e-10 | 0 | 0 | 0 | 0 | 0 | 1 | -90 | 90 | 0.0022791 | 0.00057001 | -0.002279 | -0.00057004
52 | 53 | 4.6606 | 1.7926 | 4.7034e-09 | 0 | 0 | 0 | 0 | 0 | 1 | -90 | 90 | -0.00015763 | -3.9507e-05 | 0.00015764 | 3.9046e-05
53 | 54 | 2.3674 | 0.91054 | 2.3891e-09 | 0 | 0 | 0 | 0 | 0 | 1 | -90 | 90 | 0.007767 | 0.0019388 | -0.0077654 | -0.0019385
58 | 59 | 1.8429 | 0.7088 | 1.8598e-09 | 0 | 0 | 0 | 0 | 0 | 1 | -90 | 90 | 0.011745 | 0.0029415 | -0.011743 | -0.0029407
182 | 184 | 0.98033 | 0.37705 | 9.8933e-10 | 0 | 0 | 0 | 0 | 0 | 1 | -90 | 90 | 0.00021436 | 5.3626e-05 | -0.00021436 | -5.3723e-05
72 | 73 | 3.9972 | 1.5374 | 4.0338e-09 | 0 | 0 | 0 | 0 | 0 | 1 | -90 | 90 | -0.0040984 | -0.0010267 | 0.0040991 | 0.0010265
72 | 74 | 2.8234 | 1.0859 | 2.8493e-09 | 0 | 0 | 0 | 0 | 0 | 1 | -90 | 90 | 0.0012936 | 0.00032372 | -0.0012936 | -0.00032398
192 | 194 | 10.553 | 4.0589 | 1.065e-08 | 0 | 0 | 0 | 0 | 0 | 1 | -90 | 90 | 0.0005483 | 0.00013627 | -0.00054826 | -0.0001373
194 | 195 | 1.0506 | 0.40407 | 1.0602e-09 | 0 | 0 | 0 | 0 | 0 | 1 | -90 | 90 | 0.00026499 | 6.6309e-05 | -0.00026499 | -6.6413e-05
87 | 88 | 3.2231 | 1.2396 | 3.2526e-09 | 0 | 0 | 0 | 0 | 0 | 1 | -90 | 90 | 0.00061898 | 0.00015481 | -0.00061897 | -0.00015513
87 | 89 | 3.5139 | 1.3515 | 3.5462e-09 | 0 | 0 | 0 | 0 | 0 | 1 | -90 | 90 | -0.0031803 | -0.00079673 | 0.0031806 | 0.00079652
104 | 105 | 0.87443 | 0.33632 | 8.8245e-10 | 0 | 0 | 0 | 0 | 0 | 1 | -90 | 90 | -0.00023226 | -5.821e-05 | 0.00023226 | 5.8122e-05